## 专业词汇必背-机械
序号 | 英文 | 中文 | 备注
1 | Body in White (BIW) | 白车身
2 | fixture；jig | 夹具 | 机械设计
3 | Clamp；clamper；push/pusher（Lucid爱用）；pressure foot | 夹头；压块；压臂 | 机械设计
4 | clamp arm | 压臂；压杠；摇臂 | 机械设计
5 | support and clamp block；NC block；rest and clamp block；mylar | 托压块（之所以也叫NC block，是因为托压块的面不规则，需要通过CNC设备加工，CNC=Computer Numerical Control数控） | 机械设计
6 | support；pad/net；locator；net block；mylar（mylar有时指夹紧点，有时指压块、托块）；stripper net | 支撑块；托块；定位块 | 机械设计
7 | shim；grindable shim | 垫片（垫片组合是开口的） | 机械设计
8 | spacer | 垫块（垫块只有通孔）；垫圈 | 机械设计
9 | shim packs | 垫片组合 | 机械设计
10 | Safety sensor | 安全开关 | 机械设计
11 | limit switch | 行程开关；限位开关 | 机械设计
12 | Proximity sensor；part presence | 接近开关（用来检测工件到位） | 机械设计
13 | inductance proximity switch | 电感式接近开关 | 机械设计
14 | capacity proximity switch | 电容式接近开关 | 机械设计
15 | laser sensor；optical sensor；photo-eye switch; photo eye switch | 光电开关（光电开关一般有射线） | 机械设计
16 | spring loaded sensor | 弹簧式感应器 | 机械设计
17 | cylinder；clamp；crank；actuator | 气缸，夹紧缸 | 机械设计
18 | sliding cylinder | 滑台气缸 | 机械设计
19 | slide；shuttle | 滑台 | 机械设计
20 | double-guide rod cylinder; double shafted cylinder | 双导杆气缸 | 机械设计
21 | trolley；dolly | 小车 | 机械设计
22 | material handler；gripper；end of arm tooling （EOAT）；end effector | 抓手（end effector/robot end of arm tooling-末端执行器/机器人工具端：可以安装在机器人臂末端的各种工具，如抓手、焊枪、涂胶枪等，用于与或操作物体的工具。） | 机械设计
23 | Crane；hanger；hoist；spreader；jib boom | 吊具（用来平衡工件的重量） | 机械设计
24 | lift assist | 助力设备 | 机械设计
25 | stopper；hard stop；positive stop；stop block | 限位块；止块；硬限位；卡边 | 机械设计
26 | soft stop | 软限位？ | 机械设计
27 | angle riser | 角座；L板 | 机械设计
28 | Guide | 导向 | 机械设计
29 | Anchor bolt | 地脚螺栓：分化学螺栓和膨胀螺栓 | 机械设计
30 | chemical bolt | 化学螺栓 | 机械设计
31 | expansion bolt | 膨胀螺栓 | 机械设计
32 | Aluminum profile；aluminum extrusion | 铝型材 | 机械设计
33 | ATC-Automatic Tool Changer | 换枪盘（更换工业机器人末端握持设备的一种装置，这种装置能够让机器人改变末端握持设备的类型，从而让机器人实现更多的工作模式，因为机器人末端装置通常呈枪械的形状，因此很多企业将这种装置称为了换枪盘） | 机械设计
34 | GD&T-Geometric Dimensioning and Tolerancing | 几何尺寸与公差（是一种机械图纸设计的通用工程语言之一） | 机械设计
35 | PLP；DLD-dimensional locator document;LD；GD&T;MCP (宝腾)；ASP | 工件在夹具上的夹紧定位点；定位策略 | 机械设计
36 | rub rail | 防擦条 | 机械设计
37 | fusion welding | 熔化焊 | 机械设计
38 | manual spider | 是一种手动夹具，长得有点像蜘蛛网 | 机械设计
39 | pin bush | 定位销套 | 机械设计
40 | bush；bushing | 衬套 | 机械设计
41 | oil-free bushing | 无油衬套 | 机械设计
42 | steel bushing | 钢制衬套；钢套 | 机械设计
43 | bearing | 轴承：帮助物体转动的零件 | 机械设计
44 | crash cross member；impact beam；bumper beam | 防撞梁 | 机械设计
45 | anti collision；collision free | 防撞 | 机械设计
46 | pin clamp；clamp pin；claw clamp | 勾销缸；销钉缸 | 机械设计
47 | compact cylinder | 紧凑型气缸；薄型气缸 | 机械设计
48 | anchor；foot | 地脚 | 机械设计
49 | foundation plate；base anchor；floor slab；footing | 地脚板 | 机械设计
50 | welding block | 配焊块 | 机械设计
51 | plate | 立板；定位板；连接板 | 机械设计
52 | sheet metal parts | 钣金件 | 机械设计
53 | pin shift；shift pin；shot pin;retractable pin | 伸缩销 | 机械设计
54 | shift cylinder | 伸缩缸 | 机械设计
55 | swing pin | 翻转销;翻销 | 机械设计
56 | dust duct | 防尘管 | 机械设计
57 | front rails assembly-FRS | 前纵梁 | 机械设计
58 | label；nameplate | 铭牌 | 机械设计
59 | square pipe | 方钢 | 机械设计
60 | dash；RFS(front structure)；engine room；front component（本田常用） | 发动机舱；发舱;机舱；前机舱 | 机械设计
61 | double tooling | 双夹具 | 机械设计
62 | dimple head | 激光头 | 机械设计
63 | finger | （抓手）压指 | 机械设计
64 | fixture footprint | 夹具地脚 | 机械设计
65 | dump unit | 倾斜装置 | 机械设计
66 | forklift tine | 叉车叉齿 | 机械设计
67 | locking washers | 锁紧垫圈 | 机械设计
68 | anti-back out features | 防松措施 | 机械设计
69 | datum pin；locating pin；dowel | 基准销（也叫定位销）；固定销 | 机械设计
70 | Two screws two pins; two dowels two bolts | 两销两钉 | 机械设计
71 | dust cover | 防尘罩 | 机械设计
72 | insulator plate | 绝缘板/过渡板 | 机械设计
73 | adapter plate | 连接板；过渡板;转接板 | 机械设计
74 | spare；back up；backup | 备件；备用 | 机械设计
75 | retract | 缩回 | 机械设计
76 | advance；shoot up | 伸出 | 机械设计
77 | Poka yoke；poka-yoke；Error-proofing mechanism | 防错；防故障程序 | 机械设计
78 | clamp open | 气缸打开 | 机械设计
79 | clamp close | 气缸夹紧 | 机械设计
80 | bolt pin | 销栓 | 机械设计
81 | punching shear | 冲切 | 机械设计
82 | frame;framing line | 总拼线 | 机械设计
83 | Double acting single rod | 双作用单杠 | 机械设计
84 | end lock | 末端锁紧 | 机械设计
85 | cylinder fittings；cylinder attachment | 气缸附件 | 机械设计
86 | floating joint | 浮动接头（是连接气缸和驱动的零件） | 机械设计
87 | valve terminal；air valve；manifold；valve manifold；valve island | 阀岛 | 机械设计
88 | pneumatic auxidiary components | 气动辅助元件 | 机械设计
89 | built-in pressure gauge | 内置压力表 | 机械设计
90 | speed control valve | 调速阀 | 机械设计
91 | FRS-Front rail sub | 前纵梁分总成 | 机械设计
92 | flow rack | 流利货架；中转料架；流利料架 | 机械设计
93 | chamfer | 倒角 | 机械设计
94 | spring washer | 弹垫 | 机械设计
95 | curing process | 凝胶加热固化工艺 | 机械设计
96 | engineering fence；heavy fence | 铁围栏；工程围栏 （一般有防撞功能） | 机械设计
97 | normal fence | 普通围栏（一般是铝的，无防撞功能） | 机械设计
98 | gear and rack；gear rack | 齿轮齿条 | 机械设计
99 | spring tensioner | 弹簧压紧装置 | 机械设计
100 | take out station/take-out station | 下线小车工位/下件小车工位（它是非正常生产的工位，有故障或其他需求偶尔才会用到的工位）:即把件拿出来 | 机械设计
101 | Take in station | 指非正常生产的工位，有故障或其他需求偶尔才会用到的工位：即把件放到小车上 | 机械设计
102 | translational | 平移的；直移的 | 机械设计
103 | H link；hinge link | 铰链板 | 机械设计
104 | rough guide；set guide；rough locator | 粗导向（粗导向是和工件有点距离，防止工人不会歪着放进去，相当于有个引导）；导向件 | 机械设计
105 | Precision guide | 精导向（精导向面已经贴上了，他是代替了定位销的作用，定位销就是控制四向和两向，所以精导向一般要放2个以上用来限制自由度） | 机械设计
106 | handrail | 扶手 | 机械设计
107 | slide fence | 滑移围栏 | 机械设计
108 | turn table | 转台 | 机械设计
109 | two-face turn table | 双面转台 | 机械设计
110 | robot mounting | 机器人安装板 | 机械设计
111 | handle | 手柄；把手 | 机械设计
112 | gun cloud | 插枪图-在进行工件加工时，机器人的工具在每一个加工点位处都有一个特定的位置和姿态，为了验证工具在这些点位处的干涉情况以及机器人的可达性，通常仿真人员会使用一些辅助手段让焊枪或喷涂枪等工具模型在所有机器人示教点位处显示出来，这个过程就叫做插枪。 | 机械设计
113 | 2T weld；3T weld | 两层板焊接；三层板焊接 | 机械设计
114 | shoulder pin；stepped pin | 台阶销:就是销子也可以当托块使用 | 机械设计
115 | shoulder | 台阶 | 机械设计
116 | dual slide | 双层导轨 | 机械设计
117 | two-way pin | 两向销；菱形销 | 机械设计
118 | four-way pin | 四向销；圆销 | 机械设计
119 | flipping gripper | 反掏抓手 | 机械设计
120 | mast | 加强筋？ | 机械设计
121 | mezzanine | 夹层（平台）：有个小平台上面可以放一些设备的东西；二层 | 机械设计
122 | front drive | 前驱 | 机械设计
123 | rear drive | 后驱 | 机械设计
124 | mechanical arm；articulating arm | 机械臂；关节杆；悬臂吊 | 机械设计
125 | boom;jib boom | 悬臂；吊臂 | 机械设计
126 | cantilever | 悬臂 | 机械设计
127 | visual inspection fixture | 视觉检测夹具 | 机械设计
128 | nitrogen spring | 氮气弹簧 | 机械设计
129 | model beam |  | 机械设计
130 | pre press | 预压 | 机械设计
131 | pressure keep | 保压 | 机械设计
132 | locating feature | 定位机构 | 机械设计
133 | support locator | 定位支撑 | 机械设计
134 | Plastic block | 胶块 | 机械设计
135 | Preload | 预装 | 机械设计
136 | installation fixture | 装具 | 机械设计
137 | tool end | 工具端 | 机械设计
138 | octagonal tube | 八角管 | 机械设计
139 | Hexagon | 六边形 | 机械设计
140 | knuckle；cable grand？ | 关节；接头 | 机械设计
141 | Cylinder knuckle | 气缸关节 | 机械设计
142 | Cylinder rod | 气缸活塞杆 | 机械设计
143 | interface | 接口 | 机械设计
144 | central part？ | 中通道 | 机械设计
145 | cross beam；cross part | 横梁 | 机械设计
146 | side beam；side part | 纵梁 | 机械设计
147 | Load distribution | 受力分配 | 机械设计
148 | Catch point | 接触点 | 机械设计
149 | stacking | 堆垛；叠放 | 机械设计
150 | unstacking | 拆垛 | 机械设计
151 | Step ladder | （踏台）台阶 | 机械设计
152 | Locking mechanism | 锁紧机构 | 机械设计
153 | COG-center of gravity | 重心 | 机械设计
154 | Toy tab | 预搭扣 | 机械设计
155 | Absorber；dumper？dump unit；damper | 缓冲器 | 机械设计
156 | Two pins one bolt; two pins one screw | 两销一钉：两个销子一个螺栓 | 机械设计
157 | Pin with support | 销带托/销带面：销子本身带一个支撑面 | 机械设计
158 | weight balancer；counterweight；counter balance | 配重（块）：是用于增加自身重量来保持平衡的重物 | 机械设计
159 | swing unit；dump unit | 二级翻转：指翻摆机构 | 机械设计
160 | Booster | 增压泵 | 机械设计
161 | Offset point | 偏移点 | 机械设计
162 | Docking gripper | 定位抓手 | 机械设计
163 | Generator;laser generator | 激光器 | 机械设计
164 | suction cup；vacuum | 吸盘 | 机械设计
165 | vacuum generator | 真空发生器 | 机械设计
166 | homing sensor | 零位传感器 | 机械设计
167 | CP4、CP3 | 表产品版本 | 机械设计
168 | Monorail | 单轨 | 机械设计
169 | elongated hole；extension hole；slot | 延长孔；长腰孔；长圆孔 | 机械设计
170 | Heigt limit | 限高 | 机械设计
171 | Kick off drawing | 出图;下图 | 机械设计
172 | Forklift pocket=forklift slot | 叉车槽 | 机械设计
173 | code carrier | 传感器：载码体 | 机械设计
174 | reading sticker/reader；code reader | 读码器 | 机械设计
175 | Stamping | 冲压件 | 机械设计
176 | standoff distance；safety distance | 相隔距离；安全距离 | 机械设计
177 | Hook clamp | 勾子形式的夹头，类似于finger clamp | 机械设计
178 | resting nest | 支撑 | 机械设计
179 | Red curtain；soft curtain；red adhesive？ | 软帘（软质卷帘门） | 机械设计
180 | laser marking；laser etching | 激光打标；激光打刻 | 机械设计
181 | seismic calculation | 抗震报告；抗震计算 | 机械设计
182 | Pin engagement；centering length | 销子伸出量：定位销伸出工件表面的长度（如右图那种是指有效定位长度，标准一般是3-5mm；如果是销子顶部到工件表面则没有标准） | 机械设计
183 | grid；coordinate；car line；car origin frame (COF) | xyz车系坐标 | 机械设计
184 | coordinated grid line | 带（车身）坐标方向 的互相垂直标线 | 机械设计
185 | conduct bar；slide wire | 滑束线；滑触线；滑导线（给移动设备进行供电，导电用的） | 机械设计
186 | changeover；change over；switch over | 车型）切换 | 机械设计
187 | Tank chain | 坦克链 | 机械设计
188 | plasma trim | 等离子切割 | 机械设计
189 | tie bar | 接板（下图表示两边的压臂要用连接板连起来）
190 | Weld slag | 焊渣 | 机械设计
191 | horseshoe | 马蹄形；U形物 | 机械设计
192 | steel beam | 钢梁 | 机械设计
193 | Index | 伸缩 | 机械设计
194 | Red rabbit | 不良品件 | 机械设计
195 | Halo part | 车窗件 | 机械设计
196 | ground block；grounding block；grounding electrode | 接地极 | 机械设计
197 | radius；tangent | 圆角边；棱线 | 机械设计
198 | take off | 拿走 | 机械设计
199 | overhang | 超出（Rivian的Freddie爱用这个词表达托压块超出工件） | 机械设计
200 | inspection plate;inspection point；datum point | 基准孔盖板；检测基准孔铭牌 | 机械设计
201 | Clamp only；clamper | 空压（纯压紧） | 机械设计
202 | open state | 打开状态 | 机械设计
203 | turntable fixture；TF | 转台夹具 | 机械设计
204 | tapping plate | 小贴板 | 机械设计
205 | beta patch | 贴胶片 | 机械设计
206 | rim hole | 削缘孔 | 机械设计
207 | rack;bin;dunnage | 料架；料箱 （图片料箱的支撑条特斯拉客户也叫dunnage）
208 | linear cylinder | 滑移气缸；直线拉杆缸 | 机械设计
209 | hand clamp | 手动气缸 | 机械设计
210 | pneumatic magnet | 气磁铁 | 机械设计
211 | mechanical property | 力学性能 | 机械设计
212 | gusset support | 三角板；加强板 | 机械设计
213 | latch rein | 门锁件 | 机械设计
214 | cotter pin | 开口销 | 机械设计
215 | flutter brace clamp；big swing；big clamp；dump | 大翻摆（flutter brace是Rivain的工件名，横梁件）；翻摆单元 | 机械设计
216 | take a section；cut a section；make a section | 截个剖面；切断面;做个切面 | 机械设计
217 | urethane | 聚氨酯（托压块有用这种材料） | 机械设计
218 | flip | 翻摆 | 机械设计
219 | finger swipe | 拍按钮？拉绳开关 | 机械设计
220 | checker plate；diamond plate | 花纹板（表面带有花纹的钢板称为花纹板；其花纹成扁豆形、菱形、圆豆形、扁圆混合形状，市场上以扁豆形最为常见。） | 机械设计
221 | open flange | 开边 | 机械设计
222 | belt tensioner | 皮带张紧器 | 机械设计
223 | hex bolt；outer hexagon bolt；hex head bolt | （外）六角螺栓：头部的边呈六边形，头部没有凹陷的螺栓/螺钉 | 机械设计
224 | Allen head bolt；inner hexagon bolt；hexagon socket screw | （艾伦）内六角螺栓/内六角螺钉：头部外边是圆的，中间则是凹进去的六边形 | 机械设计
225 | size reduction；minus... | 减径 | 机械设计
226 | anodized surface | 表面阳极氧化处理 | 机械设计
227 | building | 厂房 | 机械设计
228 | drive belt | 传送带 | 机械设计
229 | dome；truss | 穹顶：凸起的、圆形的屋顶 | 机械设计
230 | precautionary measure | 防范措施 | 机械设计
231 | pressure spring | 压簧 | 机械设计
232 | coupling | 联轴器（指联接两轴或轴与回转件，在传递运动和动力过程中一同回转，在正常情况下不脱开的一种装置。） | 机械设计
233 | wheel;roller | 滚轮；轮子 | 机械设计
234 | latch？ | 插销 | 机械设计
235 | zero mark？ | 零位标识 | 机械设计
236 | tie off point；suspension point | 吊点（人在高空开口环境下作业的时候，为了防止人掉下去，会挂安全绳，挂安全绳的那个点就是tie-off point，类似右图） | 机械设计
237 | brake；braking | 抱闸；踏板 | 机械设计
238 | pedestal sealer | 涂胶支架 | 机械设计
239 | plate washer | 垫圈 | 机械设计
240 | Washer plain | 平垫圈 | 机械设计
241 | spring washer；washer spring | 弹簧垫圈 | 机械设计
242 | washer dish | 蝶形垫圈 | 机械设计
243 | timing belt | 同步带 | 机械设计
244 | ring magnet | 环形磁铁 | 机械设计
245 | steel angle | 角钢 | 机械设计
246 | riser bracket | 立板支架 | 机械设计
247 | package | 组件 | 机械设计
248 | slide package | 滑动组件 | 机械设计
249 | natural color | 本色；原色 | 机械设计
250 | raceway；rail | 导轨 | 机械设计
251 | machine skin | 机器外壳 | 机械设计
252 | moving parts | 活动部件 | 机械设计
253 | loading | 上件：从某个地方将车件放到需要继续工作的地方（未完成工作，如：中转台、GEO夹具、补焊夹具、涂胶台、人工操作台等） | 机械设计
254 | unloading | 下件：本工位工作完成，可以离开本工位或者本线体（已完成工作，如：抽出小车、下件台、中转台、下线升降机） | 机械设计
255 | projection pin | 投影销：只有在销孔是歪的情况下才用，投影销孔 | 机械设计
256 | untrimmed part | 未切割件 | 机械设计
257 | trimmed part | 切割件 | 机械设计
258 | centering length | 定位长度（可指销子） | 机械设计
259 | spindle | 轴；主轴 | 机械设计
260 | slide unit；linear unit | 滑移单元 | 机械设计
261 | accessibility；reachability | 可达性 | 机械设计
262 | sprocket | 链轮 | 机械设计
263 | Clevis | U型夹头（气缸头） | 机械设计
264 | clevis pin | U型夹头的开口销 | 机械设计
265 | Guide carriage；slider；wagon | 滑块 | 机械设计
266 | reserve | 余量 | 机械设计
267 | gantry robot | 倒挂机器人 | 机械设计
268 | Allen key；Allen wrench | 内六角扳手：美国康涅狄格州的Allen公司为其生产的内六角扳手注册了商标，命名为“Allen wrench or key”，之后凭借Allen公司日渐强大的影响力，“Allen key”逐渐成了内六角扳手的通用名称。 | 机械设计
269 | organ cover；bellows? | 风琴式防护罩 | 机械设计
270 | manufactured part；self made part | 自制件 | 机械设计
271 | tolerance | 公差：如某钢板厚度20±0.2，意思是该扳标准厚度20毫米，最大厚度20.2毫米，最小厚度19.8。也就是厚度在19.8到20.2范围内都是合格品。 | 机械设计
272 | cone | 圆锥体 | 机械设计
273 | threaded hole | 螺纹孔 | 机械设计
274 | assembly | 总成件 | 机械设计
275 | sensor range | （感应器的）感应距离 | 机械设计
276 | TOCDOC-take out cart docking？ | 料箱定位机构 | 机械设计
277 | Picking point | 拾取点 | 机械设计
278 | Scissor lifter | 剪式升降机；剪刀叉 | 机械设计
279 | Water circuit | 水路 | 水气路
280 | Pneumatic circuit；gas channel | 气路 | 水气路
281 | air intake | 接气口；进气口 | 水气路
282 | vertical elbow | 垂直弯通 | 水气路
283 | horizontal elbow | 水平弯通 | 水气路
284 | water supply | 进水 | 水气路
285 | water return | 回水 | 水气路
286 | residual pressure discharge valve | 残压释放阀 | 水气路
287 | female elbow | 内牙弯头 | 水气路
288 | male straight | 外牙直通 | 水气路
289 | robot safety evaluation | 机器人安全盒子颜色：机器人安全盒子不同色号需求见图示，工具球用绿色表示，红色代表工作区，黄色代表监控区，蓝色代表减速区，紫色代表禁止区，这些颜色都不要使用错误，不一定是相同色号，但是颜色大致相近即可 | 仿真
290 | safety of gripper；gripper safety | 抓手安全球 | 仿真
291 | robot safety | 机器人安全（仿真软件中有这个节点，用来存放在仿真环境中画出来的安全盒子） | 仿真
292 | robot cell；cell perimeter;cell space；red box | 机器人工作区（机器人活动范围）；红盒子 | 仿真
293 | West | 一个软件，用来画机器人安全盒子 | 仿真
294 | monitoring space-MNSP；activated space | 监控区 （黄盒子，条件激活区，上下件口，APC等） | 仿真
295 | permanent space-PMSP；prohibited space | 永久禁止区（紫盒子，机器人不能穿入的地方） | 仿真
296 | speed reduction space-SPRD | 减速区 （蓝盒子）：当配合工作区来使用，当工作区离围栏边的最小安全距离不能满足时候，设置减速区域， | 仿真
297 | reach over distance | 伸手距离 | 仿真
298 | volume | （路径生成的）包络体：不带球的包络体，一般是看和其他设备的干涉性余量 | 仿真
299 | sphere | 安全球：即带球的包络体，一般是看人的安全性/安全余量 | 仿真
300 | light curtain；grating | 光栅，简称LC | 仿真
301 | Light curtain bracket | 光栅支架 | 仿真
302 | motion volumes；work envelope | 机器人的包络体；运动包络体 | 仿真
303 | cable tray；trunking；bridge | 线槽；桥架 | 仿真
304 | predrop | 放件前（的位置） | 仿真
305 | postdrop | 放件后（的位置） | 仿真
306 | prepick | 抓件前（的位置） | 仿真
307 | postpick | 抓件后（的位置） | 仿真
308 | Home；home position | home点/原始位置：是机器人原始的所有轴都是0度的状态，是大home位 | 仿真
309 | Xhome | 是设定的所有路径的起始状态，代替Home，一般要求每个轴的值是5的倍数，是小home位 | 仿真
310 | Pounce：closer to process point | 因为XHome存在很多复位信息，可以替换XHome的位置，也可以作为提前启动的点 | 仿真
311 | process simulation | PS | 仿真
312 | engineering fence；heavy fence | 铁围栏 | 仿真
313 | reach over distance | 伸手距离 | 仿真
314 | light scanner；laser scanner | 区扫，简称LS | 仿真
315 | DCS （dual check safety；robot safety design）；cubic S；safety zone；safety move;safety box;robot safety | DCS文档：机器人应用中的一个安全模块，叫DCS模块，通常仿真中用DCS来代表safety file/safety zone，也就是画的安全盒子，DCS文档指的是把这些盒子按照对应的安全距离要求，用PPT汇总。generated from DCS program | 仿真
316 | ISO；isometric view | 轴侧图:类似在高处斜着俯视,DCS文档中常见 | 仿真
317 | collision set name | 干涉组命名 | 仿真
318 | collision viewer；collision pairs | 干涉检查；干涉组视图 | 仿真
319 | activate/deactivate collision viewer | 打开/关闭干涉组视图 | 仿真
320 | interference/collision/crash | 干涉 | 仿真
321 | distance/clearance/gap/pitch | 间距；距离 | 仿真
322 | near miss | 仿真最小间隙（可以指安全界限值，小于这个值的话会造成collision） | 仿真
323 | welding list | 焊枪清单 | 仿真
324 | configuration；config | 配置：机器人各个轴的表达方式，下面出现的都是可以选的，但是有的是可以的，有的是不符合现实的 | 仿真
325 | self origin frame | 原点坐标 | 仿真
326 | TCP checker | TCP校准器：检测/校准焊枪TCP的 | 仿真
327 | gun access issue | 焊枪可达性问题 | 仿真
328 | Flange；adapter；robot connection（可指机器人法兰）连接法兰 （flange除了法兰，还有边缘，翻边的意思，具体看语境） | 连接法兰 （flange除了法兰，还有边缘，翻边的意思，具体看语境） | 仿真
329 | Gun Body | 枪体 | 仿真
330 | Electrode Cap；tip | 电极帽（电极帽焊接一定的次数后（一般为1000-1200点），由于磨损而需要修磨或更换，属于焊接消耗部品。） | 仿真
331 | Cap change | 是一个动作，电极帽更换 | 仿真
332 | Fixed Arm；static arm；stationary arm | 静臂 | 仿真
333 | Mobile Arm；swing arm；movable arm | 动臂 | 仿真
334 | mounting | 安装板 | 仿真
335 | inclined electrode；inclined tip | 斜电极；斜电极帽 | 仿真
336 | straight electrode；straight tip | 直电极；直电极帽 | 仿真
337 | gun library | 枪库 | 仿真
338 | feeder system | 送钉机构 | 仿真
339 | shank | 电极杆 | 仿真
340 | play back | 倒放（轨迹） | 仿真
341 | dispense/dispensing/ glue/seal | 都指的是涂胶工艺 | 仿真
342 | dispensor | 涂胶机 | 仿真
343 | dispensing speed | 涂胶速度 | 仿真
344 | SPR | 自冲铆接工艺 | 仿真
345 | weld | 焊点/焊接工艺 | 仿真
346 | stud | 螺柱/螺柱工艺 | 仿真
347 | laser | 激光/激光工艺 | 仿真
348 | bolt | 打钉子工艺 | 仿真
349 | bolting | 螺栓连接 | 仿真
350 | rivet nut | 打螺母工艺 | 仿真
351 | insert | 拧紧工艺 | 仿真
352 | mig/mag/arc | 弧焊 | 仿真
353 | rivet | 铆钉 | 仿真
354 | die | 铆模 | 仿真
355 | sealer | 密封胶（材料间的间隙密封） | 仿真
356 | adhesive | 结构胶（组件间的结构粘接） | 仿真
357 | hem adhesive | 折边胶（折边胶主要用于车门、引擎盖和行李箱盖外板的包边，代替焊点连接内、外盖板，避免车身表面出现焊接而造成的凹坑，提高车身的外观质量。 | 仿真
358 | anti-flutter mastic adhesive； | 减震腻子胶；减震胶； | 仿真
359 | expansion adhesive | 膨胀胶—膨胀胶主要用于引擎盖、行李箱盖、顶盖和车门等内外板之间，用来减弱行车中的振动和噪声，增加整车的舒适性。 | 仿真
360 | substrate | 基材：用于在表面涂布胶粘剂的材料 | 仿真
361 | wetting | 湿润：液体对固体的亲和性 | 仿真
362 | bond | 胶接；粘接 | 仿真
363 | Sealing hose | 胶管 | 仿真
364 | Glue bead | 胶段 | 仿真
365 | bead length | 涂胶长度 | 仿真
366 | squeeze-out；squeeze out | 溢胶：对装配件加压后，从胶层中挤出的胶粘剂。 | 仿真
367 | robot datasheet | 机器人的安装文档 | 仿真
368 | collision zone | 干涉区：robot datasheet中的干涉区，注意跟collision set/collision view区分开 | 仿真
369 | joint jog；axis value | 机器人各个轴的数值；机器人轴值 | 仿真
370 | robot jog | 机器人数值，可以各个方向移动 (robot jog包含joint jog) | 仿真
371 | decimal | 小数；小数的 | 仿真
372 | Simulation | 仿真 | 仿真
373 | Robot | 机器人 | 仿真
374 | path editor | 路径编辑；操作路径 | 仿真
375 | Pose editor | 姿态编辑 | 仿真
376 | sequence | 时序；顺序 | 仿真
377 | sequence editor | (操作路径)时序编辑 | 仿真
378 | object tree；resource tree | 资源树（放设备和模型的） | 仿真
379 | operation tree | 操作树（机器人路径）；工艺树 | 仿真
380 | logical collection tree；groups? | 逻辑树；逻辑集合树 | 仿真
381 | Riser | 机器人底座 | 仿真
382 | parallel perspective view mode | 透视模式 | 仿真
383 | view style | 视图类型 | 仿真
384 | shaded model | 实物模式 | 仿真
385 | Feature lines over solid | 基于实物视图上凸显线条的视图 | 仿真
386 | wireframe mode | 线条视图 | 仿真
387 | feature lines | 基于3D透明化后只能看到边线的视图 | 仿真
388 | pick intent | 拾取选项（物体坐标选项层面） | 仿真
389 | snap pick intent | 快速拾取物体（鼠标选中） | 仿真
390 | on edge pick intent | 拾取物体边界 | 仿真
391 | where picked pick intent | 拾取任一位置 | 仿真
392 | self origin pick intent | 拾取物体自身原点坐标 | 仿真
393 | RCS | FANUC上用于添加机器人控制器后连接RCS（robot controller system）跑节拍，需要输出的一个机器人或者工位花费时间；跑出来的时间小于线体节拍的95%。如100S的节拍，要求RCS优化到95S以下。 | 仿真
394 | RRS | KUKA机器人上连接RCS所用的文件 | 仿真
395 | controller version | 控制器版本（指的是机器人在进行搬运或者焊接等工艺过程，在完成路径后，需要加载虚拟的控制软件来模拟贴近实际用于现场的路径） | 仿真
396 | weld distribution | 焊点分布 | 仿真
397 | programs | 机器人主要程序路径 | 仿真
398 | service | 机器人服务程序路径 | 仿真
399 | TCP | 工具中心点：指的是机器人用来运行路径的一个坐标，tip center point；用于确定机器人工具位置。工具的尖端坐标 | 仿真
400 | Frame；Coordinate | 坐标 | 仿真
401 | UF-Uframe；base frame | user frame，用户坐标通常指的是夹具台子类的自身坐标，或叫夹具坐标 | 仿真
402 | UT-Utool | tool frame, 工具端坐标，机器人运行路径所使用的一个坐标系 | 仿真
403 | user model | 用户模型 | 仿真
404 | safety model | 安全模型 | 仿真
405 | robot model | 机器人本体球；机器人模型 | 仿真
406 | path name | 路径命名 | 仿真
407 | weld operation | 焊接属性（路径的属性分类） | 仿真
408 | continuous feature operation | 连续特征属性（路径的属性分类） | 仿真
409 | 7-axis | 7轴（上面放机器人，机器人一共有6个轴关节） | 仿真
410 | robot joint | 机器人轴范围 | 仿真
411 | robot tool frame | 机器人6轴坐标 （机器人的手腕，负责360度的完整旋转） | 仿真
412 | robot base frame | 机器人自身坐标 | 仿真
413 | node | 节点（操作或者资源树中不同放置层级） | 仿真
414 | Library（sys root） | 仿真所用的所有的资源库 | 仿真
415 | inspection position | 涂胶展示位：人站在线外看涂胶后的胶水质量 | 仿真
416 | repair position | 修复位 | 仿真
417 | reject position：clean the glue and remove the part | 涂胶拒绝位 | 仿真
418 | bypass position | 指人进入工位内拿件 | 仿真
419 | scrape | 刮胶 | 仿真
420 | OLP | offline program，离线程序 | 仿真
421 | play the program | 跑程序；运行程序 | 仿真
422 | PLC | 控制逻辑 | 仿真
423 | drop path | 放件路径 | 仿真
424 | pick path | 抓件路径 | 仿真
425 | weld path | 焊接路径 | 仿真
426 | dress package | 机器人管线包 | 仿真
427 | MH | material handling， 搬运 | 仿真
428 | meter/doser;nozzle；RMB-remote meter box | 定量机;定量机枪嘴：一种重要的计量设备 | 仿真
429 | drive pin | 传动销 | 仿真
430 | kinematic editor | 设备动作编辑器；运动编辑:指设备动作，即夹具或焊枪，要让它动 | 仿真
431 | clamp reaction | 夹头动作 | 仿真
432 | modeling scope | 仿真有个命令，就是夹具，要进入到这个模式，可以在里面添加一些机构，然后做动作，然后end，这个夹具的机构就保存上了，会同步到后台数模更改 | 仿真
433 | open the cell | 打开（仿真）数据 | 仿真
434 | SOP-sequence offline program | 循环编辑器/联动视频：SOP要求跑3个循环（repeat three times），按照一套PLC播放3个循环来做，SOP跑出来的联动时间，小于线体节拍至少2S时间，留给现场调试预留。 | 仿真
435 | joint 1；axis 1 | 1轴 | 仿真
436 | external joint | 外部轴，即七轴 | 仿真
437 | project weld point | 投影焊点 | 仿真
438 | motion type | 运动类型 | 仿真
439 | tennis racket | （管线包）网球拍；苍蝇拍（类似一个支架，用来支撑管线） | 仿真
440 | welding sequence | 焊接顺序 | 仿真
441 | cell | 表一个区域；机器人工作区 | 仿真
442 | cell space | 机器人的运动范围/移动区域 | 仿真
443 | Self-piercing riveting-SPR | 自冲铆接 | 仿真
444 | SPR gun | 自冲铆接枪 | 仿真
445 | blind rivet | 盲铆 | 仿真
446 | Clinch | 无铆钉铆接 | 仿真
447 | clinch nut | 压铆螺母 | 仿真
448 | pull rivet nut | 拉铆螺母 | 仿真
449 | hand riveter | 拉铆枪 | 仿真
450 | pull riveting | 拉铆 | 仿真
451 | MFG | 焊点数模 | 仿真
452 | SFM，stud farm | 螺柱焊区域 | 仿真
453 | booth | 房体 | 仿真
454 | laser booth/room | 激光房（防护激光安全的一种房体结构） | 仿真
455 | dimple | 凹坑（一种工艺） | 仿真
456 | Off Line Program | 离线OLP | 仿真
457 | path | 路径 | 仿真
458 | via location | 过渡点 | 仿真
459 | welding point；weld；spot point；solder point；weld spot | 焊点 | 仿真
460 | Automatic Tool Changer | ATC；换枪盘 | 仿真
461 | Welding Gun；torque；welding torque | 焊枪 | 仿真
462 | Laminated Shunts | 软连接 | 仿真
463 | robot teach；robot teaching | 机器人示教 | 仿真
464 | teach pendant；teaching device | 示教器 | 仿真
465 | welding seam；welding line；welding bead | 焊缝 | 仿真
466 | RSW gun; resistance spot welding gun | 电阻点焊枪（普通常常看到的焊枪） | 仿真
467 | die side | 铆模侧 | 仿真
468 | feeding tape | 送钉带 | 仿真
469 | CNX | 焊点文件（焊点、SPR点、涂胶点、等工艺点catia数据的总称）——特斯拉习惯叫法 | 仿真
470 | half welding | 半点焊：没完全焊到 | 仿真
471 | C枪 | C Gun | 仿真
472 | X枪（P枪） | X Gun(P Gun) | 仿真
473 | define simulation as a master | 定义仿真为样板 | 仿真
474 | RTU=Robot track unit; Robot transfer unit；linear unit(看情况判断) | 七轴-一般直接铺设在地面上的，俗称“地轨”，充当移动的脚步 | 仿真
475 | RTU riser；console （特斯拉Marius） | 七轴增高座 | 仿真
476 | Pedestal gun；stationary gun | 固定焊枪 | 仿真
477 | glue nozzle | 涂胶嘴 | 仿真
478 | fusion welding | 熔焊 | 仿真
479 | nail tray；spool | 钉盘 | 仿真
480 | Assign welding spots | 分配焊点 | 仿真
481 | welding path | 焊接轨迹 | 仿真
482 | Laser cell | 激光盒子 | 仿真
483 | Actual robot | 现场实际位置的机器人 | 仿真
484 | Trajectory | 轨迹 | 仿真
485 | steel spot welding | 钢点焊 | 仿真
486 | Weld cap | 焊帽 | 仿真
487 | Drawn arc stud | 拉弧螺柱焊；电弧螺柱焊 | 仿真
488 | DAW-drawing after welding | / | 仿真
489 | EMS server | 服务器数据 | 仿真
490 | overhead spot；aerial spot | 空补；空中补焊 | 仿真
491 | die host | 铆座 | 仿真
492 | C frame | C型框架 | 仿真
493 | die&rivet | 钉铆组合 | 仿真
494 | quick coupling | 快速接头；快换接头 | 仿真
495 | placement manipulator | 一个仿真命令：直接对数模进行平移与旋转操作 | 仿真
496 | electric platform | 电柜平台 | 仿真
497 | transport line？ | 机运线（输送线） | 仿真
498 | safety robot manager | 安全机器人管理器：仿真软件中的一个应用程序 | 仿真
499 | process factor | 工艺因子 | 仿真
500 | car original frame | 车系原点 | 仿真
501 | entity level | 层级（如打开层级，就是把一个整体分开。右图是前后对比，不点这个指令 里面的层级都是看不到的，点一下可以看到被隐藏的层级） | 仿真
502 | distributor；pick nest | 分料器：一个取钉机构 | 仿真
503 | nosepiece | 刀头 | 仿真
504 | robot program inventory | 机器人程序加载：使Robot program inventory 命令，把每台机器人所有程序都加载到对应机器人下面，方便客户下载所有程序。 | 仿真
505 | DES-discrete event simulation | 物流仿真/离散性事件仿真 | 仿真
506 | notes for the robot | 机器人名称 | 仿真
507 | OP mode | 低速（运行）模式（因为有operator参与？） | 仿真
508 | appearance | 工件分身 | 仿真
509 | navigation tree | 导航树 | 仿真
510 | PTP distance-point to point distance | 点到点距离 | 仿真
511 | gas welding | 气焊 | 工艺规划
512 | oxygen fuel gas welding （简称OFW） | 气焊 | 工艺规划
513 | electric resistance welding | 电阻焊 | 工艺规划
514 | respot；RSP | 补焊 | 工艺规划
515 | CT；cycle time | 节拍 | 工艺规划
516 | respot station | 补焊工位 | 工艺规划
517 | laser welding | 激光焊接 | 工艺规划
518 | laser brazing；laser braze | 激光钎焊 | 工艺规划
519 | laser melting | 激光熔焊 | 工艺规划
520 | Self-piercing riveting-SPR | 自冲铆接 | 工艺规划
521 | blind rivet | 盲铆 | 工艺规划
522 | rolling door；roll up door；shutter door | 卷帘门 | 工艺规划
523 | Albini door | 阿尔比尼门? (卷帘门) | 工艺规划
524 | Lifting door | 升降门 | 工艺规划
525 | Laser scanner；safety sensor；area scanner | 区扫 | 工艺规划
526 | light curtain；light fence；light barrier | 光栅；光幕 | 工艺规划
527 | safety fence；physical barrier | 安全围栏 | 工艺规划
528 | safety lock | 安全锁 | 工艺规划
529 | safety door | 安全门 | 工艺规划
530 | light deflector | 遮光帘，遮光幕；遮光板；挡光板 | 工艺规划
531 | rough | 初版的，大概的 | 工艺规划
532 | Fitting line；finishing line | 装配线；装配调整线 | 工艺规划
533 | expansion joint；extension joint；dilatation joint；dilatation gap；ground crack？ | 伸缩缝/地缝：适用于混凝土之间，防止因温度变化而形成裂缝 | 工艺规划
534 | water saver；throttle valve；flow meter | 节流阀；流量计 | 布局
535 | pressure regulator；gas regulator | 调压器 | 布局
536 | shutoff valve | 关闭阀;切断阀 | 布局
537 | column；post；pillar | 立柱 | 布局
538 | center post | 中心立柱 | 布局
539 | water unit；water stand | 水单元 | 布局
540 | air unit；air stand;air preparation | 气单元 | 布局
541 | HIP；header | 水气站(header也有标题的意思) | 布局
542 | RIP-regular interface panel | 水气单元或水单元或气单元；水气管；水气排 | 布局
543 | junction box | 接线盒 | 布局
544 | feeding hose | 送丝管 | 布局
545 | wire cutting | 剪丝 | 布局
546 | wire barrel；wire drum | 送丝桶 | 布局
547 | wire drum hood | 丝桶盖 | 布局
548 | throat depth | 喉深 | 布局
549 | wall pass through kit | 穿墙接头 | 布局
550 | base material+activator material | 指两个胶泵系统（双组分胶系统，即两种不同的胶），activator可以理解为一个引子 | 布局
551 | sealer pump | 胶泵 （最右侧图片是双胶泵，同一种胶，一个控制柜） | 布局
552 | cable | （涂）胶管；管线 | 布局
553 | aisle;walkway；walking path | 通道；维修通道 | 布局
554 | shielding gas | 保护气体 | 布局
555 | pressure leak | 漏气 | 布局
556 | gas distribution block | 分气块 | 布局
557 | pneumatic circuit；pneumatic loop | 气动回路 | 布局
558 | gas bottle；air bottle；gas cylinder | 气瓶 | 布局
559 | solenoid valve；magnetic valve | 电磁阀 | 布局
560 | pressure switch | 压力开关 | 布局
561 | gas input | 进气； | 布局
562 | fittings？ | 配件 | 布局
563 | distribution bar | 分线排 | 布局
564 | bellow | 波纹管 | 布局
565 | argon circuit | 氩气回路 | 布局
566 | pressure air | 压缩空气 | 布局
567 | gas flow | 气流量 | 布局
568 | valve manifold | 阀门；阀箱 | 布局
569 | air drop；power drop；water drop | 气落点；电落点；水落点 | 布局
570 | MCP | 主控柜 | 布局
571 | PDP-power distribution panel | 动力分配柜 | 布局
572 | MPDP | 电柜（PDP的一种）；配电柜 | 布局
573 | weld water | 焊接冷却水 | 布局
574 | flow sensor | 流量传感器 | 布局
575 | air vent | 通风孔 | 布局
576 | plan view | 平面图 | 布局
577 | elevation view | 正视图 | 布局
578 | stud | 螺柱（没有头部的，仅有两端均外带螺纹的一类紧固件。） | 布局
579 | bolt | 螺栓（螺栓是一头带有螺栓头，通常为六角形、外圆柱内六角形、或者沉头带有一字型或十字型槽的螺栓头，另一端全段或者部分长度上带有螺纹的紧固零件，紧固时只有带螺纹的一端需要配螺母来实现紧固） | 布局
580 | nut | 螺母 | 布局
581 | screw | 螺丝；螺钉 | 布局
582 | setting out | 落位 | 布局
583 | Ground cable | 接地线 | 布局
584 | Routing cables | 布线 | 布局
585 | plumbing | 管道 | 布局
586 | notch | 凹槽（可以用来表示放线缆的凹槽或孔） | 布局
587 | elbow；bent pipe | 弯头 | 布局
588 | pipe clamp | 管卡 | 布局
589 | stairs | 楼梯 | 布局
590 | be relative to | 以......为基准 | 布局
591 | tangent | 一种显示屏
592 | Centerline | 森德莱（Mino子公司，合资公司）
593 | INOVANCE | 汇川（变频器品牌）
594 | BAIGO | 百舸（品牌名）
595 | Balluf | 巴鲁夫（传感器品牌）
596 | HONGBAI | 鸿柏（焊机品牌）
597 | Dotran | 德容（气缸品牌）
598 | Henrob | 铆接工艺品牌/供应商
599 | ABB；KUKA；FANUC | 机器人品牌
600 | Cognex | 康耐视-相机品牌
601 | Tuenkers | 德珂斯（公司名）
602 | Loctite 242 | 乐泰（美国胶水品牌）/242螺纹胶
603 | EFD | 易孚迪感应设备（上海）有限公司-做感应加热工艺的
604 | Kawasaki | 川崎机器人
605 | Sick；Keyence | 明珞常用光电开关品牌：西克、基恩士
606 | THK rail | 日本的直线导轨品牌
607 | Prima | 激光切割厂家
608 | Bleichert | 布莱切特：气缸供应商
609 | PIAB | 派亚博：吸盘品牌
610 | windshield | 挡风玻璃
611 | suspension strut | 悬架
612 | building blocks standard | 积木式
613 | conveyor | 输送机；输送设备
614 | roller conveyor | 滚筒输送机；积放式滚道
615 | fabrication | 制造；加工
616 | thread glue | 螺纹胶
617 | splined shaft | 花键轴
618 | reserve robot | 预留机器人
619 | buffer station | 缓冲工位
620 | closure covers | 门盖覆盖件
621 | power on | 上电
622 | power off | 断电
623 | clockwise | 顺时针
624 | counterclockwise | 逆时针
625 | piercing test | 冲孔测试
626 | coupon | 样片
627 | punched coupon | 冲孔样片
628 | FRL（filter，relief valve/regulator; lubricator） | 三联件（过滤器、减压阀，油雾器）；（二联件：过滤器和减压阀；一联件：减压阀）
629 | external | 外置的
630 | melt spot | 熔核
631 | base metal | 母材
632 | Filler metal | 焊料
633 | consumable electrode | 熔化电极
634 | shielding gas | 保护气体，
635 | turn over | 翻转机构
636 | homing sensor | 0位传感器
637 | shielded metal arc welding | 焊条电弧焊；手工电弧焊
638 | MCR/ECR/ECO/EC | 54.MCR-Manufacturing change request吉利叫法；ECO-engineering change order是Rivian叫法；ECR-engineering change request 特斯拉或其他项目叫法
639 | Isvision | 易思维视觉系统
640 | laser traceability | 激光打码
641 | life expectancy | 使用寿命
642 | divider | 分割器
643 | punching；piercing | 冲孔
644 | zoom out | 缩小
645 | zoom in | 放大
646 | blank | 隐去
647 | shutdown | 停线
648 | square pipe | 方管
649 | threaded rod | 螺纹杆；螺杆（一种具有螺纹的金属杆，通常用于连接、固定或支撑各种物体）
650 | trench | 沟槽
651 | LOP-List of open problems；findings list | 问题点清单
652 | try out | 试验
653 | ramp | 斜坡；坡道
654 | ramp up production | 增加产量；提升产量
655 | FDL | 前门左侧
656 | FDR | 前门右侧
657 | RDL | 后门左侧
658 | RDR | 后门右侧
659 | casting weld | 铸件焊接
660 | VC=visual commissioning；implementation | 虚拟调试
661 | halfway point | 中间点
662 | activator | 凝固剂；引子
663 | splitter | 分支器；分胶管；分离器
664 | trim edge | 剪切边
665 | reset | 复位
666 | tunnage | 尼龙块
667 | shift register | 移位寄存器
668 | beam | 横梁
669 | flimsy | 强度不够=not rigid
670 | packing list | 装箱单
671 | stack up tolerance | 累积误差
672 | screw tap | 丝锥
673 | floating mechanism | 浮动机构
674 | steel tube | 钢管
675 | fume extractor | 除尘/排烟装置
676 | rear drive | 后驱
677 | gas diagram；pneumatic drawing；air circuit drawing；P-plan | 气路图
678 | power supply | 电源
679 | air hood；wind cover | 风罩
680 | air duct | 风管
681 | vin code （vehicle identification number） | 车辆识别码
682 | lap;bond | 搭接
683 | SUB area | 分拼区域
684 | JIRA ticket | JIRA 问题点
685 | sign off | 签字确认
686 | checking gauge | 校对规；量规
687 | Curvature | 我们常说的曲面客户那边的叫法
688 | acute angle | 锐角
689 | abtuse angle | 钝角
690 | OSHA standard | 职业安全与健康标准
691 | tripping hazard | 绊倒的危险；（工人）很容易绊倒
692 | master | 样板
693 | master section | 人机交互；工件姿态
694 | ergonomics | 人机
695 | kick off meeting | 启动会
696 | gauge | 厚度；宽度
697 | top left corner | 左上角
698 | bottom left corner | 左下角
699 | Gigafactory | 特斯拉超级工厂
700 | door ring | 门环件
701 | rack slot | 架槽
702 | feed the part | 上料；装工件
703 | power wall | 能量墙
704 | solar roof | 太阳能屋顶
705 | solar panel | 太阳能电池板
706 | EPJ=electric pallet Jack/truck | 电动地牛；电动托盘运输车 （链接：https://zhuanlan.zhihu.com/p/479661319）
707 | concrete pad | 混凝土板
708 | wheel arch | 车轮拱
709 | vision mastering | 视觉零位功能
710 | vision shift | 视觉替换功能
711 | tilted | 倾斜的
712 | drag train | 拖链
713 | concept；proposal | 方案
714 | software package | 软件包
715 | cold weld | 冷焊
716 | Exhaust | 排气管
717 | Grinding | 打磨
718 | operator；manpower | 工人
719 | countersink；counter head | 沉头
720 | counterbore | 沉头孔
721 | Foot plate （lock） | 脚刹
722 | Equipment tracker | 设备跟踪器
723 | Section C/D | 指C包、D包
724 | Mounting pattern | 安装模式
725 | Operator box | 工人控制柜
726 | speed reducer | 减速机
727 | encoder | 编码器；编码尺
728 | Cutoff date=deadline | 截止日期
729 | standalone | 独立的；独立运行的
730 | Circuit breaker | 断路器
731 | breaker | 断电器
732 | Hybrid cable | 混合电缆
733 | predicament | 窘况；困境；状态
734 | For ease of | 以便于
735 | spaghetti chart | 意大利面条图：是按照一件产品沿着价值流各生产步骤路径的所绘制的图。之所以叫这个名字，是因为大批量制造路径非常复杂，通常看起来像一盘意大利面条。
736 | Back to back | 连续
737 | Heat dissipation | 散热
738 | Rebar | 螺纹钢筋
739 | seal ring | 密封圈（G螺纹的密封圈也叫O-ring）
740 | Plan view=top view | 俯视图
741 | Pipe joint | 管接头
742 | recessed； | 凹进去的；陷进去的
743 | recess；depression | 凹槽
744 | Reject | 做名词用时在这里指“次品，不良品”
745 | plexiglass；plexy glass | 有机玻璃；树脂玻璃
746 | monkey with | 摆弄，乱动：指不经意地或无目的地触碰或操作某物，可能导致损坏或不良后果。
747 | overtax；over tax | 使负担过重
748 | ball valve | 球阀
749 | lockout valve | 锁定阀
750 | check valve | 止回阀
751 | swing check valve | 摆动式止回阀
752 | ductwork | 管道系统
753 | R1T，R1S | Rivian车型，分别为电动皮卡和SUV
754 | turbine | 涡轮
755 | pipe clamp | 管夹
756 | TM=team member | 工人——Rivian
757 | pulse encoder | 脉冲编码器
758 | cartridge | 表示一种装东西的罐，比如装润滑油的罐；套筒
759 | ube=lubrication | 润滑油
760 | Spot check | 抽查
761 | passivation | 钝化工艺
762 | transformer | 变压器
763 | verbally | 口头上的
764 | cage | 笼子
765 | joint | 连接信息/连接工艺：包括焊点、螺柱、涂胶等
766 | service part；service component | 服务件
767 | RFF=Rivian front floor; RFS=Rivian front structure | 前地板；机舱
768 | fastener equipment | 紧固件设备
769 | fill in/fill out | 填写
770 | clean up | 整理（表格、文件等）
771 | matrix | 一种表格
772 | Robot matrix | 机器人清单
773 | Rivian Add In | Rivian的一个软件
774 | point cloud file；3D scanning data | 点云；3D 扫描数据
775 | function | 函数
776 | jam nut | 锁紧螺母
777 | locknut | 防松螺母
778 | boundary | 边界
779 | DAW-drawing after welding | 焊后绘图
780 | TCF-Trim-Chassis-Final | 总装工艺：在总装工艺段，车辆要装配内饰(Trim)、底盘(Chassis)，并进行终装(Final)
781 | HMI-human-machine interface | 触摸屏/人机界面
782 | plant floor | 工厂车间
783 | schedule 80=SCH80 | 表示壁厚
784 | series installation | 串联安装
785 | Tri seal washer | 密封垫圈；密封胶圈；密封圈
786 | applicable | 可用的
787 | checkbox | 复选框
788 | legacy tab | 选项卡
789 | converter；VFD-Variable Frequency Drive | 变频器
790 | Actual part | 上机件
791 | lift gate；liftgate | 行李箱盖？
792 | footprint；foot | 占用空间
793 | casting | 精料 (仅针对MBTE-23033)
794 | biscuit | 毛料 (仅针对MBTE-23033)
795 | Floor | 根据语境可以是“现场”的意思，比如客户会问设计/仿真/布局等是不是跟floor（现场）一致。
796 | cost neutral | 成本中性：指在某个方案或决策中，不会增加或减少成本，即成本不会发生变化。
797 | indentation；pressure mark？ | 压痕
798 | right angle | 直角
799 | control | 控件？
800 | connector | 连接器
801 | bell product | 钟形产品
802 | draw bead | （产品上的）拉伸筋
803 | drainer | 下水孔
804 | finite element analysis-FEA | 有限元分析
805 | brushing robot | 清理机器人
806 | MAG/MIG welding machine | MAG/MIG气体保护焊机
807 | rotational inertia | 转动惯量
808 | motor | 电机
809 | rigging | 索具
810 | adhesive 1k；adhesive 2k | 1k指一种成分，2k指两种成分
811 | RFID-Radio Frequency Identification | 无线射频识别
812 | framer gate | 合装机构；合拼机构
813 | safety factor | 安全系数
814 | a multiple factor of safety | 多倍的安全系数
815 | rubber cover | 橡胶蒙皮
816 | catch on...? | 卡住
817 | rubber coated wheel | 包胶轮
818 | table：to delay discussion of a subject | V. 搁置；暂停讨论(美国明珞David爱用)
819 | compressed air line | 压缩空气管道
820 | e-stop | 急停按钮
821 | reassemble | 重装
822 | stack light | 多层指示灯/信号灯:将设备状态或者传输状态以视觉和声音信号传递给机器操作人员，技术员，生产管理员和工厂人员的信号灯。
823 | direct sb. to sth.... | 告诉某人......
824 | hose and wiring clamp | 管路和管夹
825 | glue dispenser | 涂胶机器人
826 | Programming change | （机器人）路径编程
827 | lifter part table | 升降上件台
828 | black oxide | 发黑；黑氧化；
829 | toning fork | 音叉
830 | residue container；glue bucket | 涂胶桶；接胶桶
831 | antirust oil | 防锈油
832 | jackscrew | 顶丝
833 | dummy；reference | 仿形件;示意（reference）
834 | end-of travel limit switch | 行程终端限位开关
835 | galvanized | 镀锌
836 | yellow galvanized | 镀彩锌
837 | pixel | 像素
838 | anti drop hook | 防脱钩
839 | line builder | 线体供应商
840 | shots | 拍照次数
841 | displacement meter | 容积式流量计；位移计
842 | major point of contact | 主要联系人
843 | singularity | （机器人）奇异点
844 | base plate | base光板
845 | be normal to | 与......垂直；垂直于......
846 | compact flash card | 闪存卡：一种小型、便携式的存储设备
847 | flash memory | 闪存
848 | eye bolt | 吊环螺栓；环形螺栓：一种具有环形孔的螺栓，通常用于固定物体或用作吊装设备
849 | power meter | 功率计
850 | red lighting | 红色光源
851 | bandpass filter | 滤光片
852 | fastening bolt | 连接螺栓
853 | step feeder：a type of automated part feeding system that uses a series of steps to feed parts into a machine. | 料斗：送钉机构上面的一个部件，就是一个装钉子的料斗
854 | revolver | 反转机构：装在FDS枪上的
855 | electric platform | 电柜平台
856 | straight;horizontal and vertical | 横平竖直
857 | brake cylinder | 制动缸
858 | moment of inertia | 转动惯量
859 | solid model | 实体模型
860 | MISP-MINO I-IoT SERVICE PLATFORM | 工业物联网智能制造服务平台
861 | I/O block；robot mount | I/O 信号模块;通讯模块
862 | Onboarding process | 入职流程
863 | orientation | 入职培训
864 | transfer the position information to...;output...to | 相机反馈位置信息给
865 | SAT | 首件
866 | transition piece | 过渡件：用于连接两个不同部分或组件之间的元件，以实现平稳过渡或衔接。
867 | read head | 读写头
868 | step across；step over；jump over | 跨过
869 | IPC: industrial personal computer | 工控机
870 | herringbone ladder | 人字梯
871 | take off point | 分接点
872 | screwdriver | 螺丝刀
873 | two-way clamping? | 对压
874 | timed-out | 超时
875 | position register | 位置寄存器
876 | calibration plate | 标定板
877 | dampening pad | 减震垫
878 | blanking | 下料：在加工一个零件之前，要先把这个零件的最大尺寸长宽高切出来。下完料之后再进行粗加工和精加工，最后就是零件
879 | downside | 缺点；不利方面
880 | BTC=battery top cover | 电池上盖（特斯拉）
881 | BEN=Battery enclosure | 电池外壳（特斯拉）
882 | screw rod | 螺杆；丝杆
883 | dust pipe | 吸尘管
884 | deviation | 偏离项
885 | CW gun | 傀儡焊枪
886 | CW welding | 傀儡焊；间接焊
887 | MTM | 节拍表
888 | blind rivet | 抽芯铆钉
889 | buyoff | 验收
890 | clamp in two directions? | 对夹
891 | screenshot；printscreen | 截图
892 | nominal size | 公称尺寸：是标准中规定的名义尺寸，是用户和生产企业希望得到的理想尺寸，在这种名义尺寸之下，只有根据不同种类的配合，给定了不同的公差，这才是机械加工的实际掌握的尺寸。例如，图纸上注有一轴的尺寸为∮40（+0.2 -0.1），其中尺寸40就是公称尺寸。
893 | headcount | 工人数量
894 | EGT | 欧标八角管标准件的一个系列
895 | toolbox | 工具箱
896 | material | 物料；材料
897 | stand by | 陪产
898 | revision history | 变更履历
899 | controlled circulation | 受控发行
900 | seat delivery | 座椅输送
901 | OEE=overall equipment effectiveness | 设备综合效率
902 | gantry | 龙门架
903 | JPH=job per hour | 小时工作量；单位时间工作量
904 | fire up the computer | 启动电脑
905 | dry run | 空循环 /空运行（上电后dry run）：在客户正式验收前，把整条线体跑起来，但是没有生产，目的是看整条线条运转是否有问题，是否顺畅。即只跑线，线上没有物料
906 | production schedule | 生产计划
907 | full seat pallet | 装着座椅的托盘
908 | aggressive schedule | 紧凑的进度；紧凑的计划
909 | as built | 完工；实际完成的
910 | backlash | 反斜杆：/
911 | thread | 螺纹
912 | gas tightness；air tightness | 气密性
913 | ACC | Stellantis客户上传数据的软件
914 | PFMAE-Process failure mode and effects analysis | 过程失效模式及后果分析
915 | CATpart；CATIA part | 零件文件
916 | trailer | 卡车
917 | leak test | 气密性检查
918 | recovery mode | 恢复模式
919 | prefer A over B | 相比B，更喜欢A
920 | bolting gun；screw driver；screwdriver | 拧紧枪；螺丝刀
921 | PTO-paid time off | 带薪休假
922 | naming convention | 命名规则
923 | specification | 本田的式样书，类似方案
924 | fantastical robotics island | （明珞自主研发的）魔幻岛
925 | account for... | 解释
926 | ball plunger | 球头柱塞
927 | ball slob | 手柄球
928 | cam follower | 凸轮随动器
929 | Geo Fixture | 定位焊夹具
930 | Respot Fixture | 补焊夹具
931 | Marriage Table | 预拼夹具；合拼台
932 | Framing Gate Fixture | 总拼GATE夹具
933 | Hemming Fixture | 滚边夹具
934 | Arc Welding Fixture | 弧焊夹具
935 | Laser Welding Fixture | 激光焊夹具
936 | Induction Curing Fixture | 凝胶夹具
937 | Laser Cutting Fixture | 激光切割夹具
938 | Loading Table | 上件台
939 | Unloading Table | 下件台
940 | Pass Table；pass through table；nest （放件的地方？） | 中转台
941 | Centering Table | 对中台
942 | Sealing Table | 涂胶台
943 | induction curing fixture;curing table | 凝胶固化台
944 | flip table | 翻转台
945 | Buffer Table；deposit？ | 缓存台 （比如一个工序里面，前一个机器人放件给下一个机器人，他们中间加一个台子，前一个机器人放下，然后回去继续抓件，后一个机器人从台子上抓件，可以实现机器人之间不用相互等待。）
946 | bench | 放置台
947 | Chisel Bench | 凿检台
948 | Inspection Table | 检查台
949 | Testing Welding Table | 试焊台
950 | downholder；spider（类似蜘蛛的抓手） | 压料板；滚边压料板（防止胚料移动和弹跳）
951 | Apc Pallet （automatic pallet conveyor；Accumulating Pallet Conveyor） | APC托盘
952 | Pure Handling Gripper | 纯搬运抓手
953 | Process Handling Gripper | 工艺搬运抓手
954 | Geo Gripper | GEO定位抓手
955 | Pure Handling Gripper | 纯搬运抓手
956 | Process Handling Gripper | 工艺搬运抓手
957 | Geo Gripper | GEO定位抓手
958 | Automatic Assembly Fixture | 自动装具
959 | Manual Assembly Fixture | 手动装具
960 | Non-Power Hoist Gripper | 无动力吊具抓手
961 | Pneumatic Hoist Gripper | 气动吊具抓手
962 | Inspection Fixture；measuring fixture | 检具
963 | Handheld Tooling | 手持工装
964 | Precision Rack | 精度料箱
965 | Ground Docking of Precision Rack | 精度料箱地面定位机构
966 | Normal Bin | 普通料箱
967 | Normal Rack | 普通料架
968 | Rack Tower | 料塔:用来放料箱的
969 | Transfer Cart | 转运小车
970 | Take-Out Cart；take out trolley；take our drawer；pull-out cart；extraction trolley | 抽出小车；抽检小车；下线小车（临时下线，非正常生产；工件从线体的take out工位下线拉出来）；下件小车
971 | Take-Out Cart Docking | 抽出小车定位机构
972 | Overhead APC | 空中APC
973 | Ground APC | 地面APC
974 | Roller bed；roller conveyor | 辊床（用来放滑橇进行运输的）
975 | Skid | 滑橇 （滑橇VS滑台：滑橇是放在滚床上被传输的，本身没有传输能力。滑台本身有传输能力）
976 | Non-Power Single Roller_Skid Type | 无动力单辊_滑橇式
977 | Power Single Rollers_Skid Type | 动力单辊_滑橇式
978 | Power Double Rollers_Skid Type | 动力双辊_滑橇式
979 | Fixed Roller Bed_Skid Type | 固定辊床_滑橇式
980 | Lift Roller Bed_Skid Type | 升降辊床_滑橇式
981 | Overhead Roller Bed_Skid Type | 空中辊床_滑橇式
982 | Non-standard Transistion Roller Bed-Skid Type | 非标过渡辊床-滑橇式
983 | GEO Station Roller Bed_Pallet Type | GEO工位辊床_台车式
984 | Respot Station Roller Bed_Pallet Type | 补焊工位辊床_台车式
985 | Non-Power Single Roller_Pallet Type | 无动力单辊_台车式
986 | Power Single Roller_Pallet Type | 动力单辊_台车式
987 | Power Double Rollers_Pallet Type | 动力双辊_台车式
988 | on-standard Transistion Roller Bed-Pallet Type | 非标过渡辊床-台车式
989 | Overhead Roller Bed_Pallet Type | 空中辊床_台车式
990 | Framing Roller Bed | 总拼辊床
991 | Rotative Roller Bed | 旋转辊床
992 | Latitude Moving And Rotative Roller Bed | 横移旋转辊床
993 | Lifter | 升降机
994 | Belt Conveyor；Conveyor belt | 皮带输送机；皮带机
995 | Plate Chain Conveyor | 板链输送机
996 | Roller Conveyor | 滚筒输送机
997 | Latitude Moving Machine | 横移机
998 | Transportation Fork | 移载叉
999 | Side Pushing Machine | 侧顶机
1000 | Stacker | 堆垛机；码垛机 （堆垛起重机是指采用货叉或串杆作为取物装置，在仓库、车间等处攫取、搬运和堆垛或从高层货架上取放单元货物的专用起重机。它是一种仓储设备。）
1001 | Unstacker | 拆垛机
1002 | Skid | 滑撬
1003 | Pallet | 台车
1004 | Shuttle | 往复杆
1005 | Pick Up | PICK UP
1006 | 无人搬运车 | AGV-Automated guided vehicle
1007 | EMS | EMS-Electrified Monorail System
1008 | FDS（焊枪，FDS是一种铆接工艺）;流钻螺钉/热融自攻丝：指代的是一种高速旋转、自攻丝最后拧紧的连接工艺 | FDS-flow drill screw
1009 | Standard 6 Model Random Switching Framing System | 标准6车型随机切换总拼系统
1010 | Gate Pisitioning System | 合拼定位系统
1011 | Fixture Base And Positioning | 夹具底座与定位
1012 | Transition Track | 过渡轨道
1013 | Fixture library | 夹具库
1014 | Large Sliding Platform - Fixed | 大滑台-固定
1015 | Large Sliding Platform 5.5M | 大滑台5.5M
1016 | Large Sliding Platform 7M | 大滑台7M
1017 | Large Sliding Platform 8.5M | 大滑台8.5M
1018 | Drive Trolley 10M | 驱动小车10M
1019 | Drive Trolley 12.5M | 驱动小车12.5M
1020 | NCFL-424_NC Locator-mechanical part | NCFL-424_NC Locator-机械部分
1021 | NCFL-434_NC Locator-mechanical part | NCFL-434_NC Locator-机械部分
1022 | 2NC_NC Locator-Control Cabinet | 2NC_NC Locator-控制柜
1023 | 2NC_NC Locator-Software System | 2NC_NC Locator-软件系统
1024 | 4NC_NC Locator-Control Cabinet | 4NC_NC Locator-控制柜
1025 | 4NC_NC Locator-Software System | 4NC_NC Locator-软件系统
1026 | 6NC_NC Locator-Control Cabinet | 6NC_NC Locator-控制柜
1027 | 6NC_NC Locator-Software System | 6NC_NC Locator-软件系统
1028 | 8NC_NC Locator-Control Cabinet | 8NC_NC Locator-控制柜
1029 | 8NC_NC Locator-Software System | 8NC_NC Locator-软件系统
1030 | Robot controller；container | 机器人控制柜
1031 | Single Layer Fixture Switching System - Without Motor | 单层夹具切换系统-库位不带电机
1032 | Double Layer Fixture Switching System | 双层夹具切换系统
1033 | Track | 轨道
1034 | Sliding Car | 小车（小）
1035 | Transfer Fork | 移载叉
1036 | Left Ground Storage (Small Without Drive) | 左地面库位（小无驱动）
1037 | Right Ground Storage (Small Without Drive) | 右地面库位（小无驱动）
1038 | Positioning Mechanism On Ground；Ground rack docking | 地面定位机构
1039 | Fixture Base Bottom Locator (Small) | 定位夹具端（小）
1040 | Light Load Small Trolley System | 轻载小台车系统
1041 | MSR_Retractable Fork | MSR_动力随库位
1042 | Gravity slide | 重力滑台 （倾斜的，工件依靠重力滑下来）
1043 | Electric Slide_Light Load | 电动滑台_轻载
1044 | Electric Slide_Heavy load | 电动滑台_重载
1045 | Pneumatic Slide | 气动滑台
1046 | Servo Turntable_Two Face_No Fence | 伺服转台_2面_无护栏
1047 | Servo Turntable_Two Face_Fence | 伺服转台_2面_含护栏
1048 | Servo Turntable_Two Face_Support Track | 伺服转台_2面_含支撑轨道
1049 | Servo Turntable_Four Face_No Fence | 伺服转台_4面_无护栏
1050 | Servo Turntable_Four Face_Fence | 伺服转台_4面_含护栏
1051 | Servo Turntable_Four Face_Support Track | 伺服转台_4面_含支撑轨道
1052 | Servo Turntable_Other | 伺服转台_其他
1053 | Penumatic Turntable | 气动转台
1054 | Trunnion | 转毂 （水平旋转的叫转台，竖直翻转的叫转毂）
1055 | Servo Trunnion-Two Face | 伺服转毂_2面
1056 | Servo Trunnion-Three Face | 伺服转毂_3面
1057 | Servo Trunnion-Four Face | 伺服转毂_4面
1058 | Pneumatic Trunnion | 气动转毂
1059 | Manual Trunnion | 手动转毂
1060 | Positioner；position changer | 变位机
1061 | Steel Structure；Steel Frame；platform | 钢结构（用来悬挂焊机和焊枪）；钢平台
1062 | Ground APC Steel Structure | 地面APC钢结构
1063 | Overhead APC Steel Structure | 空中APC钢结构
1064 | Overhead Conveyor Steel Structure | 空中机运钢结构
1065 | Robot Steel Structure | 机器人钢结构
1066 | Ground Hoist Steel Structure | 地面吊具钢结构
1067 | Overhead Hoist Steel Structure | 空中吊具钢结构
1068 | Equipment Removal Steel Structure | 设备移出钢结构
1069 | Operator Platform | 人工踏台
1070 | Maintenance Platform | 维修平台；维修塌台
1071 | Other Steel Structure | 其他钢结构
1072 | Water and Air HIP | 水气HIP
1073 | Pure-Air HIP | 纯气HIP
1074 | Water RIP | 水单元
1075 | Water and Air RIP | 水气单元
1076 | Fixture Air RIP | 夹具气单元
1077 | Gripper Air RIP | 抓手气单元
1078 | Water and Air Pipe | 水气硬管
1079 | Water and Air Material of Process Equipment | 工艺设备水气物料
1080 | Robot riser；robot base；robot pedestal | 机器人底座
1081 | Robot Riser__0-1000mm | 机器人底座_0-1000mm
1082 | Robot Riser_1100-2000mm | 机器人底座_1100-2000mm
1083 | Robot Riser_2100-3000mm | 机器人底座_2100-3000mm
1084 | Robot Riser_Non Standard | 机器人底座_非标
1085 | Seven Axis Riser_0-500mm | 七轴增高座_0-500mm
1086 | Seven Axis Riser_Over 500mm | 七轴增高座_高于500mm
1087 | Stationary gun=pedestal gun=fixed gun | 固定焊枪
1088 | Stationary Gun Stand with Swing Arm Mechanism | 固定焊枪支架(含摆臂机构）
1089 | Stationary Gun Stand without Swing Arm Mechanism | 固定焊枪支架(无摆臂机构）
1090 | Stationary SPR Gun Stand | 固定SPR枪支架
1091 | Stationary Gluing Gun Stand | 固定涂胶枪支架
1092 | Maintenance Platform of Stationary Gluing Stand (Lifting) | 固定涂胶支架维修平台(升降)
1093 | Maintenance Platform of Stationary Gluing Stand (Fixed) | 固定涂胶支架维修平台(固定)
1094 | Stationary Stud Welding Gun Stand | 固定螺柱焊枪支架
1095 | Stud welding gun；tucker gun；stud welding pistol | 螺柱焊枪
1096 | Gripper Parking Stand；Gripper storage | 抓手停放架
1097 | Gun Parking Stand | 焊枪停放架
1098 | Stationary Tip Dresser Stand | 固定修磨器支架
1099 | Flange；adapter；robot connection（可指机器人法兰） | 连接法兰 （flange除了法兰，还有边缘，翻边的意思，具体看语境）
1100 | Anti-Collision Fence；crashproof fence | 防撞围栏
1101 | Normal Steel Fence | 普通铁丝网围栏
1102 | Aluminum Fence | 铝型材围栏
1103 | Lifting fence | 升降围栏
1104 | Lifting Door | 升降门
1105 | Horizontal Sliding Door | 平移门
1106 | Arc Welding Booth | 弧焊房
1107 | Other Booth | 其他房体
1108 | Electrical Stand | 电气支架
1109 | Safety Stand | 安全支架
1110 | TCP Stand | TCP支架
1111 | Balancer Suspension Stand | 平衡器吊挂支架
1112 | Fan Stand | 风扇支架
1113 | Lighting Stand | 照明灯支架
1114 | Anti-Collision Column | 防撞柱
1115 | Inspection Stand | 检测支架
1116 | Feeder Stand | 送丝机支架
1117 | Hoist Gripper Parking Stand | 吊具停放架
1118 | Geo Welding Robot | 定位焊焊接机器人
1119 | Respot Robot | 补焊焊接机器人
1120 | Handling+Welding Robot | 搬运+焊接机器人
1121 | Handling+Stationary Welding Robot | 搬运+固定焊接机器人
1122 | Handling+Stationary Gluing Robot | 搬运+固定涂胶机器人
1123 | Handling+Stationary Gluing+Welding Robot | 搬运+固定涂胶+焊接机器人
1124 | Handling+Hemming Robot | 搬运+滚边机器人
1125 | Handling Robot | 搬运机器人
1126 | Gluing Robot | 涂胶机器人
1127 | Hemming Robot | 滚边机器人
1128 | Stud Welding Robot | 螺柱焊机器人
1129 | Arc Welding Robot | 弧焊机器人
1130 | Laser Wellding Robot | 激光焊机器人
1131 | Piercing Robot | 冲孔机器人
1132 | Piercing Riveting Robot | 冲铆机器人
1133 | Handling+Staionary Stud Welding Robot | 搬运+固定螺柱焊机器人
1134 | Seven Axis_Light Load | 机器人七轴_轻载
1135 | Seven Axis_Heavy Load | 机器人七轴_重载
1136 | Dress Package_Spot Welding | 管线包_点焊
1137 | Dress Package_Handling | 管线包_搬运
1138 | Dress Package_Gluing | 管线包_涂胶
1139 | Dress Package_Stud Welding | 管线包_螺柱焊
1140 | Dress Package_Laser Welding | 管线包_激光焊
1141 | Dress Package_Arc Welding | 管线包_弧焊
1142 | Dress Package_FDS | 管线包_FDS
1143 | Dress Package_SPR | 管线包_SPR
1144 | ATC-Robot Side | 换枪盘_机器人侧
1145 | ATC-Tool Side | 换枪盘_工具侧
1146 | Electrogas Quick Insert | 气电快插
1147 | Steel Spot Welding Gun | 铁点焊焊枪
1148 | Aluminum Spot Welding Gun | 铝点焊焊枪
1149 | Manual Welding Gun | 手动焊枪
1150 | Steel Spot Welding Controller | 铁点焊焊机
1151 | Aluminum Spot Welding Controller | 铝点焊焊机
1152 | Manual Welding Controller | 手动焊机
1153 | Fixed Tip Dresser | 固定修磨器
1154 | Swing Tip Dresser | 电动摆臂式修磨器（适用于没有工业机器人携带的固定式焊枪）
1155 | Cap Changer；tip changer | 换帽机
1156 | Tip Dress&Cap Change Machine | 修磨换帽一体机
1157 | SPR Gun_Tape Feed | SPR枪_料带式
1158 | SPR Gun_Magazine | SPR枪_弹夹式
1159 | SPR Gun_Blow Feed/Blow Feeding | SPR枪_送钉管式
1160 | FDS Equipment | FDS设备
1161 | Automatic Gluing Equipment with Single Pump and Single Gun | 自动涂胶设备单泵单枪
1162 | Automatic Gluing Equipment with Single Pump and Double Guns | 自动涂胶设备单泵双枪
1163 | Automatic Gluing Equipment with Double Pumps and Single Gun | 自动涂胶设备双泵单枪
1164 | Automatic Gluing Equipment with Double Pumps and Double Guns | 自动涂胶设备双泵双枪
1165 | Manual Gluing Equipment with Single Pump and Single Gun | 手动涂胶设备单泵单枪
1166 | Manual Gluing Equipment with Single Pump and Double Guns | 手动涂胶设备单泵双枪
1167 | Manual Gluing Equipment with Double Pumps and Single Gun | 手动涂胶设备双泵单枪
1168 | Manual Gluing Equipment with Double Pumps and Double Guns | 手动涂胶设备双泵双枪
1169 | Automatic Stud Machine with One Controller, One Feeder, and One Stud Gun | 自动螺柱焊设备一拖一拖一
1170 | Automatic Stud Machine with One Controller, Two Feeders, and Two Stud Guns | 自动螺柱焊设备一拖二拖二
1171 | Manual Stud Machine with One Controller, One Feeder, and One Stud Gun | 手动螺柱焊设备一拖一拖一
1172 | Manual Stud Machine with One Controller, Two Feeders , and Two Stud Guns | 手动螺柱焊设备一拖二拖二
1173 | Manual Stud Machine with One Controller, Three Feeders, and Three Stud Guns | 手动螺柱焊设备一拖三拖三
1174 | Manual Projection Welding Controller_Manual Feeding | 手动凸焊机_手动送钉
1175 | Manual Projection Welding Controller_Automatic Feeding | 手动凸焊机_自动送钉
1176 | Automatic Projection Welding Controller_Automatic Feeding | 自动凸焊机_自动送钉
1177 | Nut Robot | 螺母凸焊机器人
1178 | Automatic Arc Welding Machine | 自动弧焊设备
1179 | Manual Arc Welding Machine | 手动弧焊设备
1180 | Laser Welding System | 激光焊接系统
1181 | Laser Dust Removal System | 激光除尘系统
1182 | Laser Booth；Laser Cabin | 激光房（防护激光安全的一种房体结构）
1183 | Laser Booth Door | 激光房门
1184 | Rolling Door | 卷帘门
1185 | Hemming Head；roller head | 滚边头
1186 | Anvil；hemming fixture | 胎膜；滚边胎膜（支撑零件的模具）
1187 | Purchased Hemming Fixture | 外购滚边胎膜
1188 | Press Hemming Machine | 压边专机
1189 | Auotamatic Clinch Equipment | Clinch设备_自动
1190 | Manual Clinch equipment | Clinch设备_手动
1191 | Automatic Tightening Equipment | 自动拧紧设备
1192 | Manual Tightening Equipment_Electric；bolting gun | 手动拧紧枪_电动
1193 | Manual Tightening Equipment_Pneumatic；bolting gun | 手动拧紧枪_气动
1194 | Induction Curing Equipment | 凝胶设备
1195 | Tig Brush Fixture | 酸性夹具；酸洗夹具
1196 | Automatic Tig Brush Equipment | 自动酸洗设备
1197 | Manual Tig Brush Equipment | 手动酸洗设备
1198 | Laser Marking Equipment | 激光打刻设备
1199 | Mechanical Marking Equipment | 机械打刻设备
1200 | Automatic Dust Removal Equipment | 自动除尘设备
1201 | Movable Dust Removal Equipment | 移动除尘设备
1202 | Lighting | 照明灯
1203 | Fan | 风扇
1204 | On-Line Gluing Inspection_2D | 涂胶在线检测_2D
1205 | On-Line Gluing Inspection_3D | 涂胶在线检测_3D
1206 | Part Picking Guiding Vision_2D | 抓件引导视觉_2D
1207 | Part Picking Guiding Vision_3D | 抓件引导视觉_3D
1208 | On-Line Measuring | 在线测量
1209 | Pneumatic Hoist+Rail | 气动葫芦+轨道
1210 | Electric Hoist+Rail | 电动葫芦+轨道
1211 | Manipulator | 机械助力臂/助力机械手
1212 | Articulating Arm | 悬臂吊
1213 | Overhead Manipulator | 反吊助力臂
1214 | Pedestal Manipulator | 立柱悬臂吊
1215 | Electric Hoist | 电动葫芦
1216 | Manual Chain Hoist | 手拉葫芦
1217 | Pneumatic Hoist；Air Hoist | 气动葫芦
1218 | Air Balancer | 气动平衡吊
1219 | Crane | 行车
1220 | Light Curtain； | 遮光帘
1221 | Flextrack | 柔性导轨（类似于滑台小车）
1222 | Forklift | 叉车
1223 | screw the gun | 拧紧枪
1224 | rear cover | 后盖
1225 | front cover | 前盖
1226 | side body | 侧围
1227 | welding | 焊接
1228

## 专业词汇必背-电气
序号 | 英文 | 中文 | 备注
1 | Body in White (BIW) | 白车身
2 | Electrical Control Module | 电气控制模块
3 | Electronic Control Unit (ECU) | 电子控制单元
4 | Sensor | 传感器
5 | Actuator | 执行器
6 | Wiring Harness | 线束
7 | Relay | 继电器
8 | Fuse | 熔断器
9 | Connector | 连接器
10 | Ground Wire | 接地线
11 | Signal Acquisition | 信号采集
12 | Power Supply Module | 电源模块
13 | Solenoid Valve | 电磁阀
14 | Cable | 电缆
15 | Resistor | 电阻
16 | Capacitor | 电容
17 | Diode | 二极管
18 | Transistor | 三极管
19 | Integrated Circuit (IC) | 集成电路
20 | Microprocessor | 微处理器
21 | Logic Gate | 逻辑门
22 | Photoelectric Switch | 光电开关
23 | Proximity Switch | 接近开关
24 | Electromagnetic Lock | 电磁锁
25 | Servo Motor | 伺服电机
26 | Stepper Motor | 步进电机
27 | Programmable Logic Controller (PLC) | 可编程逻辑控制器
28 | Human-Machine Interface (HMI) | 人机界面
29 | Frequency Converter | 变频器
30 | Touch Screen | 触摸屏
31 | Servo Drive | 伺服驱动器
32 | Encoder | 编码器
33 | Power Supply | 电源
34 | Battery | 电池
35 | Charger | 充电机
36 | Inverter | 逆变器
37 | Converter | 变流器
38 | Transformer | 变压器
39 | Voltage Regulator | 稳压器
40 | Filter | 滤波器
41 | Isolator | 隔离器
42 | Contactor | 接触器
43 | Circuit Breaker | 断路器
44 | Protector | 保护器
45 | Regulator | 调节器
46 | Display | 显示器
47 | Indicator Light/lamp | 指示灯
48 | Buzzer | 蜂鸣器
49 | Alarm | 报警器
50 | Test Equipment | 测试设备
51 | Measuring Instrument | 测量仪器
52 | Diagnostic Tool | 诊断工具
53 | Welding Equipment | 焊接设备
54 | Assembly Line | 装配线
55 | Robot | 机器人
56 | Automation System | 自动化系统
57 | Control System | 控制系统
58 | Monitoring System | 监控系统
59 | Data Acquisition System | 数据采集系统
60 | Communication Interface | 通信接口
61 | Network | 网络
62 | Bus | 总线
63 | Ethernet | 以太网
64 | Fieldbus | 现场总线
65 | Wireless Communication | 无线通信
66 | Remote Control | 远程控制
67 | Human-Machine Interaction | 人机交互
68 | Operation Panel | 操作面板
69 | Control Panel | 控制面板
70 | Distribution Board | 配电盘
71 | Distribution Box | 配电箱
72 | Power Socket | 电源插座
73 | Power Switch | 电源开关
74 | Emergency Stop Switch | 紧急停止开关
75 | Safety Switch | 安全开关
76 | Limit Switch | 限位开关
77 | Button | 按钮
78 | Selector Switch | 选择开关
79 | Changeover Switch | 转换开关
80 | Push Button Switch | 按钮开关
81 | Signal Lamp | 信号灯
82 | Warning Lamp | 警示灯
83 | Lighting | 照明
84 | Emergency Lighting | 应急照明
85 | Lighting Switch | 照明开关
86 | Lighting System | 照明系统
87 | Lighting Control | 照明控制
88 | Lighting Protection | 照明保护
89 | Lighting Distribution | 照明配电
90 | Lighting Equipment | 照明设备
91 | Lighting Fixture | 照明器具
92 | Lighting Cable | 照明电缆
93 | Lighting Transformer | 照明变压器
94 | Lighting Regulator | 照明调节器
95 | Lighting Controller | 照明控制器
96 | Lighting Protector | 照明保护器
97 | Lighting Distribution Board | 照明配电盘
98 | Lighting Distribution Box | 照明配电箱
99 | Lighting Distribution Switch | 照明配电开关
100 | Lighting Fuse | 照明保险丝
101 | Lighting Relay | 照明继电器
102 | Lighting Contactor | 照明接触器
103 | Lighting Circuit Breaker | 照明断路器
104 | Lighting Protective Switch | 照明保护开关
105 | Lighting Test Equipment | 照明测试设备
106 | Lighting Measuring Instrument | 照明测量仪器
107 | Lighting Diagnostic Tool | 照明诊断工具
108 | Lighting Control System | 照明控制系统
109 | Lighting Monitoring System | 照明监控系统
110 | Lighting Communication Interface | 照明通信接口
111 | Lighting Network | 照明网络
112 | Lighting Bus | 照明总线
113 | Isolation Switch | 隔离开关
114 | Load Switch | 负荷开关
115 | braking resistor | 制动电阻
116 | circuit breaker | 空开
117 | busbar | 母线，母排，汇流排，母线槽，汇流条
118 | busplug | 插接箱
119 | gateway | 网关
120 | buttons and indicator lights | 按钮指示灯
121 | wall-mounted plug-in units | 柜壁接插件
122 | terminal | 端子
123 | terminal block | 端子排
124 | socket | 插座
125 | truss | n.捆，束，构架 vt捆绑，用构架支撑
126 | heavy-duty connector | 重载连接器
127 | MC plug MC | 插头
128 | welding adaptive feedback connector | 焊接自适应反馈连接器
129 | barcode | 条码
130 | accessory | n.附件，配件
131 | volt power | 伏特电压：电学中的一种度量单位，表示电路中的电势差或电压大小。
132 | voltage | n. 电压，伏特数
133 | Electric current | 电流 安培（ampere）
134 | active power | 有功功率，单位：瓦特（watt）
135 | reactive power | 无功功率， 单位：乏特（war）
136 | power factor | 功率因素
137 | apparent power | 视在功率 ，单位：伏安（VA）
138 | Phase | n.时间阶段；物理状态；相位；相位差；同步；
139 | Pre-buyoff | 预采购
140 | Pneumatic | adj.气动的
141 | pneumatics | n.气动
142 | Manifold | adj.繁多的，多种多样的 n.歧管（汽车引擎用以进气和排气）；（内燃机）集管，总管；（数）流形，簇
143 | Security PLC | 安全PLC
144 | Safety module | 安全模块
145 | MES ---manufacturing Execution Systems | 制造执行系统
146 | ERP----Enterprise Resource Planning | 企业资源规划
147 | AGV---automated Guide vehicle | 自动导引车
148 | HMI --human machine interface | 人机界面：指人与计算机或其他电子设备之间进行交互的界面，包括硬件和软件。
149 | Draft | n.草稿，草案， adj.草拟的，草图的 vt.起草，草拟
150 | primary side power supply | 一次侧供电
151 | comprise/compose/consistent of/constitute | 构成，组成
152 | integration of programmable systems dedicated to safety | 专用于安全可编程系统的集成
153 | the response of disturbances | 干扰的反应
154 | the maintainability of the control part | 控制部件的可维护性
155 | Management of non-compliances or exceptions | 不合规或者例外情况的管理
156 | Track | n.轨道，路径，路线；跑道；站台；足迹，踪迹； v.追踪，跟踪，
157 | Up-to-date | 用来描述某物或某人是最新的，现代的或符合当前情况的
158 | Out-of-date / outdated/ | 用来描述过时的，不再适用的或不符合当前标准的事物
159 | the level 1 supplier | 一级供应商
160 | Tariff | n.关税；价目表，收费表；量刑标准； v.征收关税；定费标准；定税费
161 | operator manuals | 操作手册
162 | maintenance instructions | 维护说明
163 | power on | 上电
164 | power off | 断电
165 | the assignment of the I/O | IO分配
166 | varify/check/confirm/validate/assess/test/testify/inspect/review/ | 验证
167 | access/visit/approach | 接近，进入；获取，访问（计算机信息）
168 | authorize/grant/approve/confer/delegate/permit/certify/licence | 授权/授权/批准/授予/代表/许可证/认证/许可证
169 | consistancy/coherence/conformity/alignment/continuity/homogeneity | 连贯性//连续性/同质性
170 | durability | 持久性，耐用性
171 | traceability | 可追溯性；跟踪能力；可描绘
172 | Active terminal | 有源端子
173 | Asynchronous motors | 异步电机
174 | Synchronous motors | 同步电机
175 | certification of conformity | 合格证书
176 | performance tests | 性能测试
177 | horizontal light curtain | 水平光栅
178 | Compatible | adj.兼容的，可共存的；协调一致的；可共用的；
179 | Copper | 铜
180 | Cord | 电源线
181 | Host name | 主机名称
182 | Profile | 配置文件
183 | VC=visual commissioning | 虚拟调试
184 | robot | 机器人，自动操作装置
185 | gas diagram；pneumatic drawing；air circuit drawing；P-plan | 气路图
186 | crane span structure | 桥架，起重机跨度结构：一种用于支撑起重机的结构，通常由横梁、立柱和基础组成。
187 | Home；home position | home点/原始位置：是机器人原始的所有轴都是0度的状态，是大home位
188 | Xhome | 是设定的所有路径的起始状态，代替Home，一般要求每个轴的值是5的倍数，是小home位
189 | Pounce：closer to process point | 因为XHome存在很多复位信息，可以替换XHome的位置，也可以作为提前启动的点
190 | DCS （dual check safety；robot safety design）；cubic S；safety zone；safety move;safety box;robot safety | DCS文档：机器人应用中的一个安全模块，叫DCS模块，通常仿真中用DCS来代表safety file/safety zone，也就是画的安全盒子，DCS文档指的是把这些盒子按照对应的安全距离要求，用PPT汇总。generated from DCS program
191 | interference/collision/crash | 干涉
192 | collision set name | 干涉组命名
193 | collision viewer；collision pairs | 干涉检查；干涉组视图
194 | activate/deactivate collision viewer | 打开/关闭干涉组视图
195 | collision zone | 干涉区：robot datasheet中的干涉区，注意跟collision set/collision view区分开
196 | Electrode Cap；tip | 电极帽（电极帽焊接一定的次数后（一般为1000-1200点），由于磨损而需要修磨或更换，属于焊接消耗部品。）
197 | Cap change | 是一个动作，电极帽更换
198 | configuration；config | 配置：机器人各个轴的表达方式，下面出现的都是可以选的，但是有的是可以的，有的是不符合现实的
199 | Terminal | n终点站，端子， adj.末端的，
200 | Multicore cable | 多芯电缆
201 | Router | 路由器
202 | Firewall | 防火墙
203 | Shutdown | 停机
204 | Activate | vt.激活，使活动；使活化
205 | cybersecurity requirements | 网络安全需求
206 | Plug&play | 即插即用
207 | Reconfiguration | 重新配置
208 | horizontal light curtain | 水平光栅
209 | filedbus | 现场总线
210 | Confidential | adj.保密的，机密的，秘密的
211 | Encrypt | vt. 把。。加密 en加以…+crypt秘密，隐秘的---加密 encryption n.加密
212 | Decrypt | vt. 给…解密；脱密 decryption n.解密
213 | topology of networks | 网络拓扑
214 | maintenance personnel | 维修人员
215 | non-compliances | 不规范项
216 | loading | 上件：从某个地方将车件放到需要继续工作的地方（未完成工作，如：中转台、GEO夹具、补焊夹具、涂胶台、人工操作台等）
217 | unloading | 下件：本工位工作完成，可以离开本工位或者本线体（已完成工作，如：抽出小车、下件台、中转台、下线升降机）
218 | gantry robot | 倒挂机器人
219 | cable tray；trunking；bridge | 线槽；桥架
220 | predrop | 放件前（的位置）
221 | postdrop | 放件后（的位置）
222 | prepick | 抓件前（的位置）
223 | postpick | 抓件后（的位置）
224 | dispense/dispensing/ glue/seal | 都指的是涂胶工艺
225 | dispensor | 涂胶机
226 | dispensing speed | 涂胶速度
227 | SPR | 自冲铆接工艺
228 | weld | 焊点/焊接工艺
229 | stud | 螺柱/螺柱工艺
230 | laser | 激光/激光工艺
231 | bolt | 打钉子工艺
232 | bolting | 螺栓连接
233 | rivet nut | 打螺母工艺
234 | insert | 拧紧工艺
235 | mig/mag/arc | 弧焊
236 | rivet | 铆钉
237 | die | 铆模
238 | sealer | 密封胶（材料间的间隙密封）
239 | adhesive | 结构胶（组件间的结构粘接）
240 | Simulation | 仿真
241 | Riser | 机器人底座
242 | RCS | FANUC上用于添加机器人控制器后连接RCS（robot controller system）跑节拍，需要输出的一个机器人或者工位花费时间；跑出来的时间小于线体节拍的95%。如100S的节拍，要求RCS优化到95S以下。
243 | RRS | KUKA机器人上连接RCS所用的文件
244 | controller version | 控制器版本（指的是机器人在进行搬运或者焊接等工艺过程，在完成路径后，需要加载虚拟的控制软件来模拟贴近实际用于现场的路径）
245 | weld distribution | 焊点分布
246 | programs | 机器人主要程序路径
247 | service | 机器人服务程序路径
248 | TCP | 工具中心点：指的是机器人用来运行路径的一个坐标，tip center point；用于确定机器人工具位置。工具的尖端坐标
249 | Frame；Coordinate | 坐标
250 | UF-Uframe；base frame | user frame，用户坐标通常指的是夹具台子类的自身坐标，或叫夹具坐标
251 | UT-Utool | tool frame, 工具端坐标，机器人运行路径所使用的一个坐标系
252 | user model | 用户模型
253 | safety model | 安全模型
254 | robot model | 机器人本体球；机器人模型
255 | path name | 路径命名
256 | weld operation | 焊接属性（路径的属性分类）
257 | continuous feature operation | 连续特征属性（路径的属性分类）
258 | 7-axis | 7轴（上面放机器人，机器人一共有6个轴关节）
259 | robot joint | 机器人轴范围
260 | robot tool frame | 机器人6轴坐标 （机器人的手腕，负责360度的完整旋转）
261 | robot base frame | 机器人自身坐标
262 | node | 节点（操作或者资源树中不同放置层级）
263 | dress package | 机器人管线包
264 | MH | material handling， 搬运
265 | cell | 表一个区域；机器人工作区
266 | cell space | 机器人的运动范围/移动区域
267 | laser booth/room | 激光房（防护激光安全的一种房体结构）
268 | dimple | 凹坑（一种工艺）
269 | Off Line Program | 离线OLP
270 | path | 路径
271 | via location | 过渡点
272 | welding point；weld；spot point；solder point；weld spot | 焊点
273 | Automatic Tool Changer | ATC；换枪盘
274 | Welding Gun；torque；welding torque | 焊枪
275 | Laminated Shunts | 软连接
276 | robot teach；robot teaching | 机器人示教
277 | teach pendant；teaching device | 示教器
278 | welding seam；welding line；welding bead | 焊缝
279 | RSW gun; resistance spot welding gun | 电阻点焊枪（普通常常看到的焊枪）
280 | die side | 铆模侧
281 | feeding tape | 送钉带
282 | CNX | 焊点文件（焊点、SPR点、涂胶点、等工艺点catia数据的总称）——特斯拉习惯叫法
283 | half welding | 半点焊：没完全焊到
284 | C枪 | C Gun
285 | X枪（P枪） | X Gun(P Gun)
286 | define simulation as a master | 定义仿真为样板
287 | RTU=Robot track unit; Robot transfer unit；linear unit(看情况判断) | 七轴-一般直接铺设在地面上的，俗称“地轨”，充当移动的脚步
288 | RTU riser；console （特斯拉Marius） | 七轴增高座
289 | Pedestal gun；stationary gun | 固定焊枪
290 | glue nozzle | 涂胶嘴
291 | fusion welding | 熔焊
292 | nail tray；spool | 钉盘
293 | Assign welding spots | 分配焊点
294 | welding path | 焊接轨迹
295 | Laser cell | 激光盒子
296 | Actual robot | 现场实际位置的机器人
297 | Trajectory | 轨迹
298 | steel spot welding | 钢点焊
299 | Weld cap | 焊帽
300 | Drawn arc stud | 拉弧螺柱焊；电弧螺柱焊
301 | EMS server | 服务器数据
302 | overhead spot；aerial spot | 空补；空中补焊
303 | die host | 铆座
304 | C frame | C型框架
305 | die&rivet | 钉铆组合
306 | quick coupling | 快速接头；快换接头
307 | placement manipulator | 一个仿真命令：直接对数模进行平移与旋转操作
308 | transport line？ | 机运线（输送线）
309 | safety robot manager | 安全机器人管理器：仿真软件中的一个应用程序
310 | process factor | 工艺因子
311 | car original frame | 车系原点
312 | entity level | 层级（如打开层级，就是把一个整体分开。右图是前后对比，不点这个指令 里面的层级都是看不到的，点一下可以看到被隐藏的层级）
313 | distributor；pick nest | 分料器：一个取钉机构
314 | nosepiece | 刀头
315 | robot program inventory | 机器人程序加载：使Robot program inventory 命令，把每台机器人所有程序都加载到对应机器人下面，方便客户下载所有程序。
316 | DES-discrete event simulation | 物流仿真/离散性事件仿真
317 | notes for the robot | 机器人名称
318 | OP mode | 低速（运行）模式（因为有operator参与？）
319 | appearance | 工件分身
320 | navigation tree | 导航树
321 | PTP distance-point to point distance | 点到点距离
322 | gas welding | 气焊
323 | oxygen fuel gas welding （简称OFW） | 气焊
324 | electric resistance welding | 电阻焊
325 | respot；RSP | 补焊
326 | CT；cycle time | 节拍
327 | respot station | 补焊工位
328 | laser welding | 激光焊接
329 | laser brazing；laser braze | 激光钎焊
330 | laser melting | 激光熔焊
331 | Self-piercing riveting-SPR | 自冲铆接
332 | blind rivet | 盲铆
333 | rolling door；roll up door；shutter door | 卷帘门
334 | Albini door | 阿尔比尼门? (卷帘门)
335 | Lifting door | 升降门
336 | Laser scanner；safety sensor；area scanner | 区扫
337 | light curtain；light fence；light barrier | 光栅；光幕
338 | safety fence；physical barrier | 安全围栏
339 | safety lock | 安全锁
340 | safety door | 安全门
341 | light deflector | 遮光帘，遮光幕；遮光板；挡光板
342 | rough | 初版的，大概的
343 | Fitting line；finishing line | 装配线；装配调整线
344 | expansion joint；extension joint；dilatation joint；dilatation gap；ground crack？ | 伸缩缝/地缝：适用于混凝土之间，防止因温度变化而形成裂缝
345 | Centerline | 森德莱（Mino子公司，合资公司）
346 | INOVANCE | 汇川（变频器品牌）
347 | BAIGO | 百舸（品牌名）
348 | Balluf | 巴鲁夫（传感器品牌）
349 | HONGBAI | 鸿柏（焊机品牌）
350 | Dotran | 德容（气缸品牌）
351 | Henrob | 铆接工艺品牌/供应商
352 | ABB；KUKA；FANUC | 机器人品牌
353 | Cognex | 康耐视-相机品牌
354 | Tuenkers | 德珂斯（公司名）
355 | Loctite 242 | 乐泰（美国胶水品牌）/242螺纹胶
356 | EFD | 易孚迪感应设备（上海）有限公司-做感应加热工艺的
357 | Kawasaki | 川崎机器人
358 | Sick；Keyence | 明珞常用光电开关品牌：西克、基恩士
359 | THK rail | 日本的直线导轨品牌
360 | Prima | 激光切割厂家
361 | Bleichert | 布莱切特：气缸供应商
362 | PIAB | 派亚博：吸盘品牌
363 | windshield | 挡风玻璃
364 | suspension strut | 悬架
365 | building blocks standard | 积木式
366 | conveyor | 输送机；输送设备
367 | roller conveyor | 滚筒输送机；积放式滚道
368 | fabrication | 制造；加工
369 | thread glue | 螺纹胶
370 | splined shaft | 花键轴
371 | reserve robot | 预留机器人
372 | buffer station | 缓冲工位
373 | closure covers | 门盖覆盖件
374 | clockwise | 顺时针
375 | counterclockwise | 逆时针
376 | piercing test | 冲孔测试
377 | coupon | 样片
378 | punched coupon | 冲孔样片
379 | FRL（filter，relief valve/regulator; lubricator） | 三联件（过滤器、减压阀，油雾器）；（二联件：过滤器和减压阀；一联件：减压阀）
380 | external | 外置的
381 | melt spot | 熔核
382 | base metal | 母材
383 | Filler metal | 焊料
384 | consumable electrode | 熔化电极
385 | shielding gas | 保护气体，
386 | turn over | 翻转机构
387 | homing sensor | 0位传感器
388 | shielded metal arc welding | 焊条电弧焊；手工电弧焊
389 | MCR/ECR/ECO/EC | 54.MCR-Manufacturing change request吉利叫法；ECO-engineering change order是Rivian叫法；ECR-engineering change request 特斯拉或其他项目叫法
390 | Isvision | 易思维视觉系统
391 | laser traceability | 激光打码
392 | life expectancy | 使用寿命
393 | divider | 分割器
394 | punching；piercing | 冲孔
395 | zoom out | 缩小
396 | zoom in | 放大
397 | blank | 隐去
398 | shutdown | 停线
399 | square pipe | 方管
400 | threaded rod | 螺纹杆；螺杆（一种具有螺纹的金属杆，通常用于连接、固定或支撑各种物体）
401 | trench | 沟槽
402 | LOP-List of open problems；findings list | 问题点清单
403 | try out | 试验
404 | ramp | 斜坡；坡道
405 | ramp up production | 增加产量；提升产量
406 | FDL | 前门左侧
407 | FDR | 前门右侧
408 | RDL | 后门左侧
409 | RDR | 后门右侧
410 | casting weld | 铸件焊接
411 | VC=visual commissioning；implementation | 虚拟调试
412 | halfway point | 中间点
413 | activator | 凝固剂；引子
414 | splitter | 分支器；分胶管；分离器
415 | trim edge | 剪切边
416 | reset | 复位
417 | tunnage | 尼龙块
418 | shift register | 移位寄存器
419 | beam | 横梁
420 | flimsy | 强度不够=not rigid
421 | packing list | 装箱单
422 | stack up tolerance | 累积误差
423 | screw tap | 丝锥
424 | floating mechanism | 浮动机构
425 | steel tube | 钢管
426 | fume extractor | 除尘/排烟装置
427 | rear drive | 后驱
428 | power supply | 电源
429 | air hood；wind cover | 风罩
430 | air duct | 风管
431 | vin code （vehicle identification number） | 车辆识别码
432 | lap;bond | 搭接
433 | SUB area | 分拼区域
434 | JIRA ticket | JIRA 问题点
435 | sign off | 签字确认
436 | checking gauge | 校对规；量规
437 | Curvature | 我们常说的曲面客户那边的叫法
438 | acute angle | 锐角
439 | abtuse angle | 钝角
440 | OSHA standard | 职业安全与健康标准
441 | tripping hazard | 绊倒的危险；（工人）很容易绊倒
442 | master | 样板
443 | master section | 人机交互；工件姿态
444 | ergonomics | 人机
445 | kick off meeting | 启动会
446 | gauge | 厚度；宽度
447 | top left corner | 左上角
448 | bottom left corner | 左下角
449 | Gigafactory | 特斯拉超级工厂
450 | door ring | 门环件
451 | rack slot | 架槽
452 | feed the part | 上料；装工件
453 | power wall | 能量墙
454 | solar roof | 太阳能屋顶
455 | solar panel | 太阳能电池板
456 | EPJ=electric pallet Jack/truck | 电动地牛；电动托盘运输车 （链接：https://zhuanlan.zhihu.com/p/479661319）
457 | concrete pad | 混凝土板
458 | wheel arch | 车轮拱
459 | vision mastering | 视觉零位功能
460 | vision shift | 视觉替换功能
461 | tilted | 倾斜的
462 | drag train | 拖链
463 | concept；proposal | 方案
464 | software package | 软件包
465 | cold weld | 冷焊
466 | Exhaust | 排气管
467 | Grinding | 打磨
468 | operator；manpower | 工人
469 | countersink；counter head | 沉头
470 | counterbore | 沉头孔
471 | Foot plate （lock） | 脚刹
472 | Equipment tracker | 设备跟踪器
473 | Section C/D | 指C包、D包
474 | Mounting pattern | 安装模式
475 | Operator box | 工人控制柜
476 | speed reducer | 减速机
477 | encoder | 编码器；编码尺
478 | Cutoff date=deadline | 截止日期
479 | standalone | 独立的；独立运行的
480 | Circuit breaker | 断路器
481 | breaker | 断电器
482 | Hybrid cable | 混合电缆
483 | predicament | 窘况；困境；状态
484 | For ease of | 以便于
485 | spaghetti chart | 意大利面条图：是按照一件产品沿着价值流各生产步骤路径的所绘制的图。之所以叫这个名字，是因为大批量制造路径非常复杂，通常看起来像一盘意大利面条。
486 | Back to back | 连续
487 | Heat dissipation | 散热
488 | Rebar | 螺纹钢筋
489 | seal ring | 密封圈（G螺纹的密封圈也叫O-ring）
490 | Plan view=top view | 俯视图
491 | Pipe joint | 管接头
492 | recessed； | 凹进去的；陷进去的
493 | recess；depression | 凹槽
494 | Reject | 做名词用时在这里指“次品，不良品”
495 | plexiglass；plexy glass | 有机玻璃；树脂玻璃
496 | monkey with | 摆弄，乱动：指不经意地或无目的地触碰或操作某物，可能导致损坏或不良后果。
497 | overtax；over tax | 使负担过重
498 | ball valve | 球阀
499 | lockout valve | 锁定阀
500 | check valve | 止回阀
501 | swing check valve | 摆动式止回阀
502 | ductwork | 管道系统
503 | R1T，R1S | Rivian车型，分别为电动皮卡和SUV
504 | turbine | 涡轮
505 | pipe clamp | 管夹
506 | TM=team member | 工人——Rivian
507 | pulse encoder | 脉冲编码器
508 | cartridge | 表示一种装东西的罐，比如装润滑油的罐；套筒
509 | ube=lubrication | 润滑油
510 | Spot check | 抽查
511 | passivation | 钝化工艺
512 | transformer | 变压器
513 | verbally | 口头上的
514 | cage | 笼子
515 | joint | 连接信息/连接工艺：包括焊点、螺柱、涂胶等
516 | service part；service component | 服务件
517 | RFF=Rivian front floor; RFS=Rivian front structure | 前地板；机舱
518 | fastener equipment | 紧固件设备
519 | fill in/fill out | 填写
520 | clean up | 整理（表格、文件等）
521 | matrix | 一种表格
522 | Robot matrix | 机器人清单
523 | Rivian Add In | Rivian的一个软件
524 | point cloud file；3D scanning data | 点云；3D 扫描数据
525 | function | 函数
526 | jam nut | 锁紧螺母
527 | locknut | 防松螺母
528 | boundary | 边界
529 | DAW-drawing after welding | 焊后绘图
530 | TCF-Trim-Chassis-Final | 总装工艺：在总装工艺段，车辆要装配内饰(Trim)、底盘(Chassis)，并进行终装(Final)
531 | HMI-human-machine interface | 触摸屏/人机界面
532 | plant floor | 工厂车间
533 | schedule 80=SCH80 | 表示壁厚
534 | series installation | 串联安装
535 | Tri seal washer | 密封垫圈；密封胶圈；密封圈
536 | applicable | 可用的
537 | checkbox | 复选框
538 | legacy tab | 选项卡
539 | converter；VFD-Variable Frequency Drive | 变频器
540 | Actual part | 上机件
541 | lift gate；liftgate | 行李箱盖？
542 | footprint；foot | 占用空间
543 | casting | 精料 (仅针对MBTE-23033)
544 | biscuit | 毛料 (仅针对MBTE-23033)
545 | Floor | 根据语境可以是“现场”的意思，比如客户会问设计/仿真/布局等是不是跟floor（现场）一致。
546 | cost neutral | 成本中性：指在某个方案或决策中，不会增加或减少成本，即成本不会发生变化。
547 | indentation；pressure mark？ | 压痕
548 | right angle | 直角
549 | control | 控件？
550 | connector | 连接器
551 | bell product | 钟形产品
552 | draw bead | （产品上的）拉伸筋
553 | drainer | 下水孔
554 | finite element analysis-FEA | 有限元分析
555 | brushing robot | 清理机器人
556 | MAG/MIG welding machine | MAG/MIG气体保护焊机
557 | rotational inertia | 转动惯量
558 | motor | 电机
559 | rigging | 索具
560 | adhesive 1k；adhesive 2k | 1k指一种成分，2k指两种成分
561 | RFID-Radio Frequency Identification | 无线射频识别
562 | framer gate | 合装机构；合拼机构
563 | safety factor | 安全系数
564 | a multiple factor of safety | 多倍的安全系数
565 | rubber cover | 橡胶蒙皮
566 | catch on...? | 卡住
567 | rubber coated wheel | 包胶轮
568 | table：to delay discussion of a subject | V. 搁置；暂停讨论(美国明珞David爱用)
569 | compressed air line | 压缩空气管道
570 | e-stop | 急停按钮
571 | reassemble | 重装
572 | stack light | 多层指示灯/信号灯:将设备状态或者传输状态以视觉和声音信号传递给机器操作人员，技术员，生产管理员和工厂人员的信号灯。
573 | direct sb. to sth.... | 告诉某人......
574 | hose and wiring clamp | 管路和管夹
575 | glue dispenser | 涂胶机器人
576 | Programming change | （机器人）路径编程
577 | lifter part table | 升降上件台
578 | black oxide | 发黑；黑氧化；
579 | toning fork | 音叉
580 | residue container；glue bucket | 涂胶桶；接胶桶
581 | antirust oil | 防锈油
582 | jackscrew | 顶丝
583 | dummy；reference | 仿形件;示意（reference）
584 | end-of travel limit switch | 行程终端限位开关
585 | galvanized | 镀锌
586 | yellow galvanized | 镀彩锌
587 | pixel | 像素
588 | anti drop hook | 防脱钩
589 | line builder | 线体供应商
590 | shots | 拍照次数
591 | displacement meter | 容积式流量计；位移计
592 | major point of contact | 主要联系人
593 | singularity | （机器人）奇异点
594 | base plate | base光板
595 | be normal to | 与......垂直；垂直于......
596 | compact flash card | 闪存卡：一种小型、便携式的存储设备
597 | flash memory | 闪存
598 | eye bolt | 吊环螺栓；环形螺栓：一种具有环形孔的螺栓，通常用于固定物体或用作吊装设备
599 | power meter | 功率计
600 | red lighting | 红色光源
601 | bandpass filter | 滤光片
602 | fastening bolt | 连接螺栓
603 | step feeder：a type of automated part feeding system that uses a series of steps to feed parts into a machine. | 料斗：送钉机构上面的一个部件，就是一个装钉子的料斗
604 | revolver | 反转机构：装在FDS枪上的
605 | electric platform | 电柜平台
606 | straight;horizontal and vertical | 横平竖直
607 | brake cylinder | 制动缸
608 | moment of inertia | 转动惯量
609 | solid model | 实体模型
610 | MISP-MINO I-IoT SERVICE PLATFORM | 工业物联网智能制造服务平台
611 | I/O block；robot mount | I/O 信号模块;通讯模块
612 | Onboarding process | 入职流程
613 | orientation | 入职培训
614 | transfer the position information to...;output...to | 相机反馈位置信息给
615 | SAT | 首件
616 | transition piece | 过渡件：用于连接两个不同部分或组件之间的元件，以实现平稳过渡或衔接。
617 | read head | 读写头
618 | step across；step over；jump over | 跨过
619 | IPC: industrial personal computer | 工控机
620 | herringbone ladder | 人字梯
621 | take off point | 分接点
622 | screwdriver | 螺丝刀
623 | two-way clamping? | 对压
624 | timed-out | 超时
625 | position register | 位置寄存器
626 | calibration plate | 标定板
627 | dampening pad | 减震垫
628 | blanking | 下料：在加工一个零件之前，要先把这个零件的最大尺寸长宽高切出来。下完料之后再进行粗加工和精加工，最后就是零件
629 | downside | 缺点；不利方面
630 | BTC=battery top cover | 电池上盖（特斯拉）
631 | BEN=Battery enclosure | 电池外壳（特斯拉）
632 | screw rod | 螺杆；丝杆
633 | dust pipe | 吸尘管
634 | deviation | 偏离项
635 | CW gun | 傀儡焊枪
636 | CW welding | 傀儡焊；间接焊
637 | MTM | 节拍表
638 | buyoff | 验收
639 | clamp in two directions? | 对夹
640 | screenshot；printscreen | 截图
641 | nominal size | 公称尺寸：是标准中规定的名义尺寸，是用户和生产企业希望得到的理想尺寸，在这种名义尺寸之下，只有根据不同种类的配合，给定了不同的公差，这才是机械加工的实际掌握的尺寸。例如，图纸上注有一轴的尺寸为∮40（+0.2 -0.1），其中尺寸40就是公称尺寸。
642 | headcount | 工人数量
643 | EGT | 欧标八角管标准件的一个系列
644 | toolbox | 工具箱
645 | material | 物料；材料
646 | stand by | 陪产
647 | revision history | 变更履历
648 | controlled circulation | 受控发行
649 | seat delivery | 座椅输送
650 | OEE=overall equipment effectiveness | 设备综合效率
651 | gantry | 龙门架
652 | JPH=job per hour | 小时工作量；单位时间工作量
653 | fire up the computer | 启动电脑
654 | dry run | 空循环 /空运行（上电后dry run）：在客户正式验收前，把整条线体跑起来，但是没有生产，目的是看整条线条运转是否有问题，是否顺畅。即只跑线，线上没有物料
655 | production schedule | 生产计划
656 | full seat pallet | 装着座椅的托盘
657 | aggressive schedule | 紧凑的进度；紧凑的计划
658 | as built | 完工；实际完成的
659 | backlash | 反斜杆：/
660 | thread | 螺纹
661 | gas tightness；air tightness | 气密性
662 | ACC | Stellantis客户上传数据的软件
663 | PFMAE-Process failure mode and effects analysis | 过程失效模式及后果分析
664 | CATpart；CATIA part | 零件文件
665 | trailer | 卡车
666 | leak test | 气密性检查
667 | recovery mode | 恢复模式
668 | prefer A over B | 相比B，更喜欢A
669 | bolting gun；screw driver；screwdriver | 拧紧枪；螺丝刀
670 | PTO-paid time off | 带薪休假
671 | naming convention | 命名规则
672 | specification | 本田的式样书，类似方案
673 | fantastical robotics island | （明珞自主研发的）魔幻岛
674 | account for... | 解释
675 | ball plunger | 球头柱塞
676 | ball slob | 手柄球
677 | cam follower | 凸轮随动器
678 | Geo Fixture | 定位焊夹具
679 | Respot Fixture | 补焊夹具
680 | Marriage Table | 预拼夹具；合拼台
681 | Framing Gate Fixture | 总拼GATE夹具
682 | Hemming Fixture | 滚边夹具
683 | Arc Welding Fixture | 弧焊夹具
684 | Laser Welding Fixture | 激光焊夹具
685 | Induction Curing Fixture | 凝胶夹具
686 | Laser Cutting Fixture | 激光切割夹具
687 | Loading Table | 上件台
688 | Unloading Table | 下件台
689 | Pass Table；pass through table；nest （放件的地方？） | 中转台
690 | Centering Table | 对中台
691 | Sealing Table | 涂胶台
692 | induction curing fixture;curing table | 凝胶固化台
693 | flip table | 翻转台
694 | Buffer Table；deposit？ | 缓存台 （比如一个工序里面，前一个机器人放件给下一个机器人，他们中间加一个台子，前一个机器人放下，然后回去继续抓件，后一个机器人从台子上抓件，可以实现机器人之间不用相互等待。）
695 | bench | 放置台
696 | Chisel Bench | 凿检台
697 | Inspection Table | 检查台
698 | Testing Welding Table | 试焊台
699 | downholder；spider（类似蜘蛛的抓手） | 压料板；滚边压料板（防止胚料移动和弹跳）
700 | Apc Pallet （automatic pallet conveyor；Accumulating Pallet Conveyor） | APC托盘
701 | Pure Handling Gripper | 纯搬运抓手
702 | Process Handling Gripper | 工艺搬运抓手
703 | Geo Gripper | GEO定位抓手
704 | Automatic Assembly Fixture | 自动装具
705 | Manual Assembly Fixture | 手动装具
706 | Non-Power Hoist Gripper | 无动力吊具抓手
707 | Pneumatic Hoist Gripper | 气动吊具抓手
708 | Inspection Fixture；measuring fixture | 检具
709 | Handheld Tooling | 手持工装
710 | Precision Rack | 精度料箱
711 | Ground Docking of Precision Rack | 精度料箱地面定位机构
712 | Normal Bin | 普通料箱
713 | Normal Rack | 普通料架
714 | Rack Tower | 料塔:用来放料箱的
715 | Transfer Cart | 转运小车
716 | Take-Out Cart；take out trolley；take our drawer；pull-out cart；extraction trolley | 抽出小车；抽检小车；下线小车（临时下线，非正常生产；工件从线体的take out工位下线拉出来）；下件小车
717 | Take-Out Cart Docking | 抽出小车定位机构
718 | Overhead APC | 空中APC
719 | Ground APC | 地面APC
720 | Roller bed；roller conveyor | 辊床（用来放滑橇进行运输的）
721 | Skid | 滑橇 （滑橇VS滑台：滑橇是放在滚床上被传输的，本身没有传输能力。滑台本身有传输能力）
722 | Non-Power Single Roller_Skid Type | 无动力单辊_滑橇式
723 | Power Single Rollers_Skid Type | 动力单辊_滑橇式
724 | Power Double Rollers_Skid Type | 动力双辊_滑橇式
725 | Fixed Roller Bed_Skid Type | 固定辊床_滑橇式
726 | Lift Roller Bed_Skid Type | 升降辊床_滑橇式
727 | Overhead Roller Bed_Skid Type | 空中辊床_滑橇式
728 | Non-standard Transistion Roller Bed-Skid Type | 非标过渡辊床-滑橇式
729 | GEO Station Roller Bed_Pallet Type | GEO工位辊床_台车式
730 | Respot Station Roller Bed_Pallet Type | 补焊工位辊床_台车式
731 | Non-Power Single Roller_Pallet Type | 无动力单辊_台车式
732 | Power Single Roller_Pallet Type | 动力单辊_台车式
733 | Power Double Rollers_Pallet Type | 动力双辊_台车式
734 | on-standard Transistion Roller Bed-Pallet Type | 非标过渡辊床-台车式
735 | Overhead Roller Bed_Pallet Type | 空中辊床_台车式
736 | Framing Roller Bed | 总拼辊床
737 | Rotative Roller Bed | 旋转辊床
738 | Latitude Moving And Rotative Roller Bed | 横移旋转辊床
739 | Lifter | 升降机
740 | Belt Conveyor；Conveyor belt | 皮带输送机；皮带机
741 | Plate Chain Conveyor | 板链输送机
742 | Roller Conveyor | 滚筒输送机
743 | Latitude Moving Machine | 横移机
744 | Transportation Fork | 移载叉
745 | Side Pushing Machine | 侧顶机
746 | Stacker | 堆垛机；码垛机 （堆垛起重机是指采用货叉或串杆作为取物装置，在仓库、车间等处攫取、搬运和堆垛或从高层货架上取放单元货物的专用起重机。它是一种仓储设备。）
747 | Unstacker | 拆垛机
748 | Pallet | 台车
749 | Shuttle | 往复杆
750 | Pick Up | PICK UP
751 | 无人搬运车 | AGV-Automated guided vehicle
752 | EMS | EMS-Electrified Monorail System
753 | FDS（焊枪，FDS是一种铆接工艺）;流钻螺钉/热融自攻丝：指代的是一种高速旋转、自攻丝最后拧紧的连接工艺 | FDS-flow drill screw
754 | Standard 6 Model Random Switching Framing System | 标准6车型随机切换总拼系统
755 | Gate Pisitioning System | 合拼定位系统
756 | Fixture Base And Positioning | 夹具底座与定位
757 | Transition Track | 过渡轨道
758 | Fixture library | 夹具库
759 | Large Sliding Platform - Fixed | 大滑台-固定
760 | Large Sliding Platform 5.5M | 大滑台5.5M
761 | Large Sliding Platform 7M | 大滑台7M
762 | Large Sliding Platform 8.5M | 大滑台8.5M
763 | Drive Trolley 10M | 驱动小车10M
764 | Drive Trolley 12.5M | 驱动小车12.5M
765 | NCFL-424_NC Locator-mechanical part | NCFL-424_NC Locator-机械部分
766 | NCFL-434_NC Locator-mechanical part | NCFL-434_NC Locator-机械部分
767 | 2NC_NC Locator-Control Cabinet | 2NC_NC Locator-控制柜
768 | 2NC_NC Locator-Software System | 2NC_NC Locator-软件系统
769 | 4NC_NC Locator-Control Cabinet | 4NC_NC Locator-控制柜
770 | 4NC_NC Locator-Software System | 4NC_NC Locator-软件系统
771 | 6NC_NC Locator-Control Cabinet | 6NC_NC Locator-控制柜
772 | 6NC_NC Locator-Software System | 6NC_NC Locator-软件系统
773 | 8NC_NC Locator-Control Cabinet | 8NC_NC Locator-控制柜
774 | 8NC_NC Locator-Software System | 8NC_NC Locator-软件系统
775 | Robot controller；container | 机器人控制柜
776 | Single Layer Fixture Switching System - Without Motor | 单层夹具切换系统-库位不带电机
777 | Double Layer Fixture Switching System | 双层夹具切换系统
778 | Sliding Car | 小车（小）
779 | Transfer Fork | 移载叉
780 | Left Ground Storage (Small Without Drive) | 左地面库位（小无驱动）
781 | Right Ground Storage (Small Without Drive) | 右地面库位（小无驱动）
782 | Positioning Mechanism On Ground；Ground rack docking | 地面定位机构
783 | Fixture Base Bottom Locator (Small) | 定位夹具端（小）
784 | Light Load Small Trolley System | 轻载小台车系统
785 | MSR_Retractable Fork | MSR_动力随库位
786 | Gravity slide | 重力滑台 （倾斜的，工件依靠重力滑下来）
787 | Electric Slide_Light Load | 电动滑台_轻载
788 | Electric Slide_Heavy load | 电动滑台_重载
789 | Pneumatic Slide | 气动滑台
790 | Servo Turntable_Two Face_No Fence | 伺服转台_2面_无护栏
791 | Servo Turntable_Two Face_Fence | 伺服转台_2面_含护栏
792 | Servo Turntable_Two Face_Support Track | 伺服转台_2面_含支撑轨道
793 | Servo Turntable_Four Face_No Fence | 伺服转台_4面_无护栏
794 | Servo Turntable_Four Face_Fence | 伺服转台_4面_含护栏
795 | Servo Turntable_Four Face_Support Track | 伺服转台_4面_含支撑轨道
796 | Servo Turntable_Other | 伺服转台_其他
797 | Penumatic Turntable | 气动转台
798 | Trunnion | 转毂 （水平旋转的叫转台，竖直翻转的叫转毂）
799 | Servo Trunnion-Two Face | 伺服转毂_2面
800 | Servo Trunnion-Three Face | 伺服转毂_3面
801 | Servo Trunnion-Four Face | 伺服转毂_4面
802 | Pneumatic Trunnion | 气动转毂
803 | Manual Trunnion | 手动转毂
804 | Positioner；position changer | 变位机
805 | Steel Structure；Steel Frame；platform | 钢结构（用来悬挂焊机和焊枪）；钢平台
806 | Ground APC Steel Structure | 地面APC钢结构
807 | Overhead APC Steel Structure | 空中APC钢结构
808 | Overhead Conveyor Steel Structure | 空中机运钢结构
809 | Robot Steel Structure | 机器人钢结构
810 | Ground Hoist Steel Structure | 地面吊具钢结构
811 | Overhead Hoist Steel Structure | 空中吊具钢结构
812 | Equipment Removal Steel Structure | 设备移出钢结构
813 | Operator Platform | 人工踏台
814 | Maintenance Platform | 维修平台；维修塌台
815 | Other Steel Structure | 其他钢结构
816 | Water and Air HIP | 水气HIP
817 | Pure-Air HIP | 纯气HIP
818 | Water RIP | 水单元
819 | Water and Air RIP | 水气单元
820 | Fixture Air RIP | 夹具气单元
821 | Gripper Air RIP | 抓手气单元
822 | Water and Air Pipe | 水气硬管
823 | Water and Air Material of Process Equipment | 工艺设备水气物料
824 | Robot riser；robot base；robot pedestal | 机器人底座
825 | Robot Riser__0-1000mm | 机器人底座_0-1000mm
826 | Robot Riser_1100-2000mm | 机器人底座_1100-2000mm
827 | Robot Riser_2100-3000mm | 机器人底座_2100-3000mm
828 | Robot Riser_Non Standard | 机器人底座_非标
829 | Seven Axis Riser_0-500mm | 七轴增高座_0-500mm
830 | Seven Axis Riser_Over 500mm | 七轴增高座_高于500mm
831 | Stationary gun=pedestal gun=fixed gun | 固定焊枪
832 | Stationary Gun Stand with Swing Arm Mechanism | 固定焊枪支架(含摆臂机构）
833 | Stationary Gun Stand without Swing Arm Mechanism | 固定焊枪支架(无摆臂机构）
834 | Stationary SPR Gun Stand | 固定SPR枪支架
835 | Stationary Gluing Gun Stand | 固定涂胶枪支架
836 | Maintenance Platform of Stationary Gluing Stand (Lifting) | 固定涂胶支架维修平台(升降)
837 | Maintenance Platform of Stationary Gluing Stand (Fixed) | 固定涂胶支架维修平台(固定)
838 | Stationary Stud Welding Gun Stand | 固定螺柱焊枪支架
839 | Stud welding gun；tucker gun；stud welding pistol | 螺柱焊枪
840 | Gripper Parking Stand；Gripper storage | 抓手停放架
841 | Gun Parking Stand | 焊枪停放架
842 | Stationary Tip Dresser Stand | 固定修磨器支架
843 | Flange；adapter；robot connection（可指机器人法兰） | 连接法兰 （flange除了法兰，还有边缘，翻边的意思，具体看语境）
844 | Anti-Collision Fence；crashproof fence | 防撞围栏
845 | Normal Steel Fence | 普通铁丝网围栏
846 | Aluminum Fence | 铝型材围栏
847 | Lifting fence | 升降围栏
848 | Lifting Door | 升降门
849 | Horizontal Sliding Door | 平移门
850 | Arc Welding Booth | 弧焊房
851 | Other Booth | 其他房体
852 | Electrical Stand | 电气支架
853 | Safety Stand | 安全支架
854 | TCP Stand | TCP支架
855 | Balancer Suspension Stand | 平衡器吊挂支架
856 | Fan Stand | 风扇支架
857 | Lighting Stand | 照明灯支架
858 | Anti-Collision Column | 防撞柱
859 | Inspection Stand | 检测支架
860 | Feeder Stand | 送丝机支架
861 | Hoist Gripper Parking Stand | 吊具停放架
862 | Geo Welding Robot | 定位焊焊接机器人
863 | Respot Robot | 补焊焊接机器人
864 | Handling+Welding Robot | 搬运+焊接机器人
865 | Handling+Stationary Welding Robot | 搬运+固定焊接机器人
866 | Handling+Stationary Gluing Robot | 搬运+固定涂胶机器人
867 | Handling+Stationary Gluing+Welding Robot | 搬运+固定涂胶+焊接机器人
868 | Handling+Hemming Robot | 搬运+滚边机器人
869 | Handling Robot | 搬运机器人
870 | Gluing Robot | 涂胶机器人
871 | Hemming Robot | 滚边机器人
872 | Stud Welding Robot | 螺柱焊机器人
873 | Arc Welding Robot | 弧焊机器人
874 | Laser Wellding Robot | 激光焊机器人
875 | Piercing Robot | 冲孔机器人
876 | Piercing Riveting Robot | 冲铆机器人
877 | Handling+Staionary Stud Welding Robot | 搬运+固定螺柱焊机器人
878 | Seven Axis_Light Load | 机器人七轴_轻载
879 | Seven Axis_Heavy Load | 机器人七轴_重载
880 | Dress Package_Spot Welding | 管线包_点焊
881 | Dress Package_Handling | 管线包_搬运
882 | Dress Package_Gluing | 管线包_涂胶
883 | Dress Package_Stud Welding | 管线包_螺柱焊
884 | Dress Package_Laser Welding | 管线包_激光焊
885 | Dress Package_Arc Welding | 管线包_弧焊
886 | Dress Package_FDS | 管线包_FDS
887 | Dress Package_SPR | 管线包_SPR
888 | ATC-Robot Side | 换枪盘_机器人侧
889 | ATC-Tool Side | 换枪盘_工具侧
890 | Electrogas Quick Insert | 气电快插
891 | Steel Spot Welding Gun | 铁点焊焊枪
892 | Aluminum Spot Welding Gun | 铝点焊焊枪
893 | Manual Welding Gun | 手动焊枪
894 | Steel Spot Welding Controller | 铁点焊焊机
895 | Aluminum Spot Welding Controller | 铝点焊焊机
896 | Manual Welding Controller | 手动焊机
897 | Fixed Tip Dresser | 固定修磨器
898 | Swing Tip Dresser | 电动摆臂式修磨器（适用于没有工业机器人携带的固定式焊枪）
899 | Cap Changer；tip changer | 换帽机
900 | Tip Dress&Cap Change Machine | 修磨换帽一体机
901 | SPR Gun_Tape Feed | SPR枪_料带式
902 | SPR Gun_Magazine | SPR枪_弹夹式
903 | SPR Gun_Blow Feed/Blow Feeding | SPR枪_送钉管式
904 | FDS Equipment | FDS设备
905 | Automatic Gluing Equipment with Single Pump and Single Gun | 自动涂胶设备单泵单枪
906 | Automatic Gluing Equipment with Single Pump and Double Guns | 自动涂胶设备单泵双枪
907 | Automatic Gluing Equipment with Double Pumps and Single Gun | 自动涂胶设备双泵单枪
908 | Automatic Gluing Equipment with Double Pumps and Double Guns | 自动涂胶设备双泵双枪
909 | Manual Gluing Equipment with Single Pump and Single Gun | 手动涂胶设备单泵单枪
910 | Manual Gluing Equipment with Single Pump and Double Guns | 手动涂胶设备单泵双枪
911 | Manual Gluing Equipment with Double Pumps and Single Gun | 手动涂胶设备双泵单枪
912 | Manual Gluing Equipment with Double Pumps and Double Guns | 手动涂胶设备双泵双枪
913 | Automatic Stud Machine with One Controller, One Feeder, and One Stud Gun | 自动螺柱焊设备一拖一拖一
914 | Automatic Stud Machine with One Controller, Two Feeders, and Two Stud Guns | 自动螺柱焊设备一拖二拖二
915 | Manual Stud Machine with One Controller, One Feeder, and One Stud Gun | 手动螺柱焊设备一拖一拖一
916 | Manual Stud Machine with One Controller, Two Feeders , and Two Stud Guns | 手动螺柱焊设备一拖二拖二
917 | Manual Stud Machine with One Controller, Three Feeders, and Three Stud Guns | 手动螺柱焊设备一拖三拖三
918 | Manual Projection Welding Controller_Manual Feeding | 手动凸焊机_手动送钉
919 | Manual Projection Welding Controller_Automatic Feeding | 手动凸焊机_自动送钉
920 | Automatic Projection Welding Controller_Automatic Feeding | 自动凸焊机_自动送钉
921 | Nut Robot | 螺母凸焊机器人
922 | Automatic Arc Welding Machine | 自动弧焊设备
923 | Manual Arc Welding Machine | 手动弧焊设备
924 | Laser Welding System | 激光焊接系统
925 | Laser Dust Removal System | 激光除尘系统
926 | Laser Booth；Laser Cabin | 激光房（防护激光安全的一种房体结构）
927 | Laser Booth Door | 激光房门
928 | Rolling Door | 卷帘门
929 | Hemming Head；roller head | 滚边头
930 | Anvil；hemming fixture | 胎膜；滚边胎膜（支撑零件的模具）
931 | Purchased Hemming Fixture | 外购滚边胎膜
932 | Press Hemming Machine | 压边专机
933 | Auotamatic Clinch Equipment | Clinch设备_自动
934 | Manual Clinch equipment | Clinch设备_手动
935 | Automatic Tightening Equipment | 自动拧紧设备
936 | Manual Tightening Equipment_Electric；bolting gun | 手动拧紧枪_电动
937 | Manual Tightening Equipment_Pneumatic；bolting gun | 手动拧紧枪_气动
938 | Induction Curing Equipment | 凝胶设备
939 | Tig Brush Fixture | 酸性夹具；酸洗夹具
940 | Automatic Tig Brush Equipment | 自动酸洗设备
941 | Manual Tig Brush Equipment | 手动酸洗设备
942 | Laser Marking Equipment | 激光打刻设备
943 | Mechanical Marking Equipment | 机械打刻设备
944 | Automatic Dust Removal Equipment | 自动除尘设备
945 | Movable Dust Removal Equipment | 移动除尘设备
946 | Fan | 风扇
947 | On-Line Gluing Inspection_2D | 涂胶在线检测_2D
948 | On-Line Gluing Inspection_3D | 涂胶在线检测_3D
949 | Part Picking Guiding Vision_2D | 抓件引导视觉_2D
950 | Part Picking Guiding Vision_3D | 抓件引导视觉_3D
951 | On-Line Measuring | 在线测量
952 | Pneumatic Hoist+Rail | 气动葫芦+轨道
953 | Electric Hoist+Rail | 电动葫芦+轨道
954 | Manipulator | 机械助力臂/助力机械手
955 | Articulating Arm | 悬臂吊
956 | Overhead Manipulator | 反吊助力臂
957 | Pedestal Manipulator | 立柱悬臂吊
958 | Electric Hoist | 电动葫芦
959 | Manual Chain Hoist | 手拉葫芦
960 | Pneumatic Hoist；Air Hoist | 气动葫芦
961 | Air Balancer | 气动平衡吊
962 | Crane | 行车
963 | Light Curtain； | 遮光帘
964 | Flextrack | 柔性导轨（类似于滑台小车）
965 | Forklift | 叉车
966 | screw the gun | 拧紧枪
967 | rear cover | 后盖
968 | front cover | 前盖
969 | side body | 侧围
970 | welding | 焊接

## 客户评审观点及问题-机械
| 机械设计 |  | 仿真 |  | 规划 |  | 其他
T客户 |  | T客户 |  |  | T客户
1 | It’ll end up wearing out the pin and the pin will just wear and lose the location.销子会受磨损，从而失去定位功能 | 1 | The distance between the permanent zone and motion volumes should be over 100mm.永久禁止区和运动包络体之间的距离要大于100mm。 | 工艺规划 | The proposal assume that we can't achieve that 150mm, and they just found that we can, so we don't need that steel fence anymore.方案中假设的是不能实现150mm伸手距离的话，就要换成铁围栏。但他们现在验证了可以满足，就不需要铁围栏了。PS：铁围栏有防撞功能。 | 1 | 表示没听清，要求对方重复：Sorry, come again?/I didn't follow you, could you repeat?/You are breaking up,speak again?/Your voice is very far away/I'm losing your voice/I'm losing you/You are breaking up back and forth/Say that one more time, sorry? /You cut out a little bit
2 | Which camera is majoring which points 哪个相机检测哪个点 | 2 | The cell space should be 150mm from the fence, so we can get rid of engineering fence.If it's more than 150mm, we can use only normal fence. 机器人工作区要距离围栏至少150mm,从而避免使用铁围栏。150mm以上可以只用普通围栏。（如果抓手小于150kg，距离围栏150mm；如果抓手大于150kg，距离围栏500mm）. | 工艺规划 | How much time we are actually allowing for the operators to load? 我们能够接受的工人上件的节拍是多少？ | 2 | 表达请求客户说短一点，慢一点：Sorry, I can't follow you well, can I translate first?/I am sorry that I can't follow you well after you spoke so much once. It would be nice if you can stop after two or three sentences for me to translate for my team. Thanks for your understanding.
3 | At the bottom of the part we need something to prevent the slippage in that angle.工件底部需要加点东西防止滑移。 | 3 | ...if the gripper is more than two 150 kilos then we will need to have 500 millimeters safety distance and if we have this then we can use plastic doors.如果抓手大于150kg，安全距离需要500mm | 工艺规划 | Respect centerline of the system以中心线为基准 | 3 | There’s no getting around it.无法避免的
4 | If the weight of parts plus end effector plus hoist exceeds 100kg, then we need to use a monorail。如果工件加上抓手以及吊具的重量超过100kg，我们可以用单轨。 | 4 | To keep 150mm distance, it's better to just reduce the cell space instead of adding a permanent space.为保持机器人工作区到围栏150mm的距离，最好是能缩减工作区，其次才是考虑加永久禁止区。 | 布局 | You need to have dividers inside the cable tray. 线槽里面要有分割器 | 4 | I am on mute/I mute myself我静音了
5 | Can you show how...clamp the part?展示一下。。。是怎么夹工件的 | 5 | What is the height of the fence.围栏高度是多少？ | 布局 | We shouldn't be using the aisle for anything. 我们不应该利用过道做任何事情 | 5 | It’s kind of tricky这个问题有点棘手
6 | When the robot drives the gripper into the rack, what stops robot from its travel and need to try and pick the part? 机器人抓手进入料架时，什么可以阻止机器人继续前进,告诉它要取件？ | 6 | We don't want to use at all heavy fence. If we need, we will use. 如非必须都不要用铁围栏。 | 布局 | ...then working that close to the aisle, it's dangerous because we will get a lot of traffic.靠近物流通道的地方工作是很危险的，因为通道上有很多物流 | 6 | I need to use the restroom/I need to go somewhere.我要上厕所
7 | What is the clearance after we raise the rack to pass the bracket on the floor? 抬高料架（以通过地板上的支架）后的间隙是多少？ | 7 | ....open status should be inside the sphere....打开状态要在安全球内 | 布局 | Separate the power cables from the communication cables. 把电源线（强电）和通信线缆（弱电）分开 | 7 | If that's the case如果那样的话
8 | The colors in 3D are based on Mino’s standard not T’s standard 3D图的颜色属于明珞的标准（出图时会按照客户的标准核对涂装颜色） | 8 | The robot should not invade the monitoring space. 机器人不能闯进监控区。 | 布局 | It's better if we can keep all the cable trays just in the side that you are showing, because in the other side the doors of the laser booth that open for maintenance are 3.6m high. So we would need to go higher if they were on the other side.最好是所有线槽都在你展示的那边，因为另外一边激光房有个维修门是3.6m的，如果放在另一边线槽就要高一点。 | 8 | in the loop 在职场上则是指「针对某一计划或专案或特定主题，经常在参与讨论或传递讯息的一群人」，而且常常是指在电子邮件往来里，被cc（carbon copy，指副本抄送）的人。
9 | If the part is skewed and the rack isn't put in place correctly, are we able to avoid like a potential crash there, or are we thinking that the cameras will be able to catch that? 如果工件倾斜，料架位置没放对，能避免碰撞吗？还是说相机能检测到？ | 9 | All positions, including home position, pounce position, and maintenance position cannot be inside the monitoring zone. 所有包含home位、pounce位和维修位的位置都不能闯监控区。 | 布局 | All the water savors need to be outside the fence.所有节流阀都要在围栏外面。 | 9 | Time slot（会议）时间段
10 | How far away are you from the part when you are actually taking your picture? 视觉相机拍照时，离工件有多远？ | 10 | The program needs to be a little adjusted because you enter inside the permanent zone.这个轨迹需要调整，因为你闯禁止区了。 | 布局 | If forklift driver is not careful enough, we won't be able to fit for racks. 如果叉车司机不够谨慎的话，可能不能很好匹配料箱。——客户阐述地面加导向的理由 | 10 | We will follow up in parellel我们会同步跟进
11 | Are those laser sensors shooting out past the part, so that you can detect the part in front of it to avoid the crash? 那些光电开关是能穿透工件，检测到前面的工件，从而避免碰撞吗？ | 11 | This is high light intensity...we have to protect completely the area from the operator will have an injury on his eyes. 这里（螺柱焊）光照强度很高...这个区域要完全保护起来，防止工人眼睛受伤。 | 布局 | What if you get rid of the conveyor and just drop the part in somewhere in this area? 能不能去掉输送机，只是在这个区域的某个地方放件 | 11 | Bring the meeting forward to...会议提前到。。。
12 | The distance in between those protections is less than the space between the light curtains.Is there a reason why they are not both aligned? 保护机构之间的距离比光栅之间的距离要短。为什么不是一致的？ | 12 | These fences need to be covered by a red plastic paper （red curtain）. This will reduce the intensity of the light.这些围栏需要用红色塑料包着，从而减少光照强度。 | 布局 | I think it might be good to keep the dust collector unit separate from the main panel. In this case, if we have to lock out the main panel, our dust collector is still running. 最好是把除尘器单元与主控面板分开。这样主面板关闭之后，除尘器还可以工作。 | 12 | be anchored to 固定在。。。
13 | So the red block will be in the way if we drop the light curtain. 如果下移光栅，红色块会挡住它。 | 13 | Is there a reason why this table is not the 90 degrees exactly but have this angle? 为什么这个台子斜着放？ | 布局 | We need to know where these two nest tables are relative to the blue robot。以蓝色机器人为准，我们要知道这两个中转台的位置。 | 13 | ladder和stair的区别：ladder是指带一节一节的用于够到高处的梯子，而stair是指楼梯，是与建筑连成一体的。
14 | How is/are...attached to... 。。。是怎么连接到。。。的? | 14 | Here we should create some kind of a system that protect the light barrier. 这里要加保护光栅的机构。 | 布局 | If you only go three staions on a conveyor, the blue robot will be too compressed/tight/jammed up/crunched up against itself to be able to load to the conveyor.(背景：内部建议把4节的输送机改为3节的输送机，美国明珞的反应)如果改为三节，蓝色机器人会缩的太紧（即机器人离本体太近，姿态不好），不好上件到输送机。 | 14 | 发包：客户一开始发项目出来时候的标准
15 | What heights are those clamp handles...Can you get these handles a little bit higher/lower? 那些气缸的把手多高？可以做高/低一点吗？ | 15 | Increase the minimum distance between the volume and the cell space.加大包络体与工作区的距离 （一般是100mm） |  |  | 15 | 评审中表示强度度常用到的词：beefy；staunching；rigid
16 | How much engagement of the pin? 销子的伸出量是多少？ | 16 | If the robot when he drives here doesn't pass above this monitoring zone, then you don't need anything on the top.如果机器人到这里不超过该监控区上方，那就不需要加限高 |  | R客户 | 16 | 不确定说的对不对可以说“If I am not mistaken...”/“If I understand correctly”
17 | Please keep...parallel to the grid.请保持与车系平行。 | 17 | First you need to put normal fence, check the safety condition. If it's possible, we use normal. If not, we use heavy. Priority is always normal fence. 优先使用普通围栏，并检查安全。其次才是考虑铁围栏。 | 工艺规划 | ...so right now it's not accounted for but you think you have enough time to account for it and still be under cycle time, right? 所以现在这个（工件翻转的）节拍还没计算进去，但是就算计算进去也可以满足节拍要求是吧？ | 17 | We are doing this by a case by case base.我们是根据具体情况来做的。
18 | Try to move the sensor as close as possible to the panel because it'll be easier to adjust, because on this sation, any zero point somthing degree change will have a failure. 感应器尽可能靠近工件，方便调节。因为这个工位，即使是零点几度的变化都会导致感应失败。 | 18 | We need to make sure whenever the forklift driver pulls the cord (finger swipe), he must be out of the monitoring space. 要确保叉车司机去拉拉绳开关的时候，叉车已经完全退出监控区。 | 工艺规划 | The robot is holding the panel. And in that station, we put studs in the top, but we also put studs in the bottom. How do you already allowed for the cycle time within your calculation to rotate the panel upside down? 机器人拿着工件，然后在这个工位，我们在工件上面打螺柱，下面也要打。那工件上下翻转的时间怎么控制在要求的节拍内（上下翻转的时间是多少）？ | 18 | 表示不太同意某个观点，有点反对：I am kind of pushing back
19 | What if you get rid of the conveyor and just drop the part in somewhere in this area? 能不能去掉输送机，只是在这个区域的某个地方放件？ | 19 | What is the distance from the part till the cell space? 工件到工作区的距离是多少？ | 工艺规划 | Do you have any concern with the proximity like how close together these fixtures are and the cubic S for these three robots here to allow an operator to be loading in one whilst you are welding in another? 这些夹具会不会距离过近？机器人在另一边焊接时，可以允许工人在这边上件吗？ | 19 | It’s blurred（常用句）有点模糊
20 | The toooling going very close to the roll up door and the roll up door may not be strong enough to stop the robot.工装离卷帘门太近了，卷帘门要阻止机器人可能不够牢固。 | 20 | The distance between the fences and the cell space and the height of fences must be shown in safety design review document.The distance is based on the height of the fence. DCS文档要显示围栏到工作区的距离(即安全距离)以及围栏的高度（因为安全距离是根据围栏的高度来决定的） | 工艺规划 | Any robot where it was multiple jobs and now it only does one job, remove the ATC.任何机器人如果之前是做多项工作，但现在只做一项工作的，需要取消ATC。 | 20 | 激光焊夹具吹保护气：保护气从气瓶或车间管道出来后，经过电磁阀，在压力开关的作用下到达分气块，然后从分气块出去，连接到各个吹气的孔
21 | The vision system will have everything inside the cabinet, but the HMI will still be able to show us the results of the vision, right? 视觉系统所有东西都是在控制柜里面，但我们还是可以通过人机界面看到视觉的结果对吧？ | 21 | Do the pictures always in the same orientation of the line, otherwise it's complicated to understand.DCS文档的图片要始终保持线体方向一致，否则理解起来会很复杂。 | 工艺规划 | I take it that 我认为，以我的理解 | 21 | Can you guys pull out...?能把......拉出来吗？能展示......吗？
22 | Sensor should be near to the pin and PIN/sensor should be diagonal.感应器应该在销子旁边，且销子/感应器要对角分布。 | 22 | When you do a pic from the top, then after that you must have a picture with this isometric view. DCS文档中不能仅仅放俯视图，还要放轴测图（轴测图能显示更多细节）。 | 工艺规划 | So I take it that the block locations are just concept and the surface is still to be cut, is that right? 所以这些托压块的定位只是方案，表面还没切的对吧？ | 22 | Do I make sense？你觉得我说的有道理吗？
23 | Measure the weight of the part to see where is the center of gravity? 量一下工件的重量，看一下重心在哪里 | 23 | When you do the isometric picture, we need to understand also where is in Z, the lower level and the higher level of this permanent zone. Lower level and higher level mean I need a distance to understand where this area start from the floor, and then I will need a maximum elevation to understand this area finish in Z. 做轴测图时，我们需要一个距离去了解这个禁止区是从地板哪里开始，然后还需要一个最大高度去了解这个禁止区在Z向哪里结束。 | 工艺规划 | Did you include fixture inspection plates on your fixtures? There would be four plates around the tool with an XYZ location engraved on them, and they rotate out the way to reveal a hole that you use to inspect the fixture.这套夹具包含了基准孔检测盖板吗？就是夹具四周会有4块板，上面刻着XYZ坐标信息，然后旋转出来可以看到用来检测夹具的孔。 | 23 | ....Compile anything you need into an email.把你需要的所有信息都整理成邮件发给我们
24 | How do we center this part...这个工件是如何定位的 | 24 | This is a gun from the standard library, you are not allowed to modify any gun from the library. 这边枪是从标准枪库调取的，不允许做任何修改。 | 工艺规划 | As a rule, can you keep the edge of all block 3mm from any radius? 一般来说，所有托压块的边缘离任何圆角边都要有3mm的距离。 | 24 | We need to be very gentle in the money.在成本上我们要非常谨慎。
25 | I am not so quite sure about the position of the cabinet there right below the welding gun, because over there if we are missing the cap, it's going to flow a lot water and it's going to drop exactly on top of it.电箱放在焊枪下面，担心水流出来滴到上面。 | 25 | For all robots, use only 300mm/s for gluing. With 600mm/s, the quality will not be fine. We have to reduce the speed to get a good quality. 所有机器人涂胶速度都是300mm/s. 需要降低速度来保证涂胶质量。 | 工艺规划 | ....and you pass it straight to the robot or you drop it straight into the fixture? 工件是直接传给机器人还是直接放到夹具？ | 25 | 表示“我明白了”可以用以下地道表达：I get the point/I got you/Got it.
26 | How this part is marriaged with the other one? 这个工件是怎么与另外一个工件合拼在一起的？ | 26 | All the maintenance positions are collision free.所有维修位都不能有干涉。 | 布局 | ...calculate the total volume for each side. For example, what's the total volume of the adhesive. 计算每边的胶量/总胶量 | 26 | I have to drop off. 我得走了；我得下线了
27 | Which class of the sensor we have here? The sensor should never be aimed on the operator's eyes. 光电开关的安全等级是多少？不能照到人的眼睛。 | 27 | Please open the joint jog and activate the collision viewing.请打开机器人各个轴的数值和干涉组视图 |  |  | 27 | Put the pedal to the metal把油门踩到底，比喻全速前进/推进（可用来表示加快推进项目进度），也可指大干一场
28 | What is the height from the part until the floor? 工件到地面的高度是多少（看人机）？ | 28 | Remove the underscore.去掉下划线。 |  |  | 28 | 如何用英语礼貌地询问对方是否“听懂”了：Am I making sense?/Am I explaning this clearly?
29 | For those stoppers, I would like to have that combination of round surface with the flat surface, not two flat stoppers.限位块要求弧面和平面结合，而不要都是平面。 | 29 | Even if you don't know the zone numbers, you already know with which robots the robot 60 will have some collision zones. It's pretty easy to fill it.即使你还不知道zone号，但是比如说60机器人会跟哪些机器人有干涉区是已经知道了的。所以除了zone number，其他的信息都可以填了。 |  |  | 29 | I am not well versed on...对于......我不是很精通
30 | ...spacer is different from the shims because shims you can pull from the side and spacer has like a full hole.垫块和垫片不一样。垫片可以从侧边拉，垫块是带通孔的。 | 30 | If we use the 1.6m stair, the distance from where the operator stands to the end of the equipment will be 1.9m. It will be very hard for operator to reach this side of the equipment.如果用1.6m的梯子，那工人站的地方离设备最高处有1.9m，这个距离工人很难够得到。 |  |  | 30 | It's the same thing as the one on the other side, right? 是跟另一边的是一样的对吧？（对称）
31 | If the payload is under 90, you need to use steel, especially for the pin.如果负载在90以下，需要用铁而不是铝，特别是定位销单元。 | 31 | Open the joint jog：打开机器人各个轴的数值 |  |  | 31 | It's a junction box taking the power in from the bus and distributing it to multiple controllers. 接线盒从总线接收电力，并分配到多个控制柜。
32 | You have covered this corner, but on the other side is nothing.This plate must cover also this corner.这边的角你覆盖了，但是另一边的没有。要求贴板把另一边也盖住 | 32 | Can you display the volume of…打开机器人/焊接等的包络体（T客户Marco常问） |  |  | 32 | We have one more topic to touch on...还有个话题想讨论一下；还有个问题要提一下
33 | If it is possible, please make something like an adapter plate to have shimming closer to the pin. 如果可以，加个连接板，让调节垫片离销子近一点。 | 33 | Make the minimum distance 量一下最小间隙 |  |  | 33 | Can you hold still? 先别动
34 | How high is the laser sensor on top from the bottom for the maintenance? 从维修角度看，上面的感应器离底部多高？ | 34 | ...as long as the gun is perpendicular with the part焊枪必须垂直于工件焊接 |  |  | 34 | Leave it as it is for now/Keep it like this/Leave it the way it is.保持原样
35 | Please show us in a ppt from where we could use the ladder to adjust the sensor in this table. 请制作一份PPT展示这个梯子可以从哪里搬过来调整这个台子的感应器（这样就不用每台设备都配一个梯子） | 35 | Could we jump to 90 station.去90工位 |  |  | 35 | ...is off a little bit有点偏了
36 | What is the distance between the rough locators in the bottom and the bottom of the rack like how much space does the forklift driver have to get right in that area before dropping it down? 底部粗导向和料架底部之间有多少距离？即叉车司机把料架放下去之前，有多少空间？ | 36 | The tennis racket can be rotated to...directly close to the gun connection.苍蝇拍可以旋转到。。。使线缆靠近焊枪接头。 |  |  | 36 | Could we get going?/Could we start?可以开始了吗？
37 | Add here on this egde a rough locator so the operator can help with this shoulder to load and with this rough locator, we solve aslo the poka yoke.边缘这里加个粗导向，方便工人借助这个粗导向上件，而且也可以作为防错机构（防止工件凸起的另外一边放到左边来） | 37 | Let's kick out the rest of these spots.我们把剩下的点过完吧。 |  |  | 37 | Link up with 与......联系
38 | As a general point, 0.5mm undersize is only for the pass table and pure handling gripper, 0.15mm is for process gripper. 共性问题，中转台或纯搬运抓手减径0.5mm，工艺抓手减径0.15mm. | 38 | I would like to see if you could turn on the DCS space for the monitoring station/operator station, and then turn on the sphere for the gun, and run through both cap change and tip dress so that we can see how close it is.打开监控工位/工人工位的DCS空间，再打开焊枪的包络体，然后进行换帽和修磨，看看有多近。 |  |  | 38 | From my understanding在我看来；我的理解是...
39 | Try to move the sensor to sense this area, you can even cut a little bit from the clamping here...what I want to avoid is that the sensor will receive signal from the clamp if the part is not here. 感应器往左移一点，甚至可以切一下旁边那个压块......我要避免工件不在这但感应器却感应到压块的情况。 | 39 | Hit welding spots打焊点 |  |  | 39 | ...is matching what’s on the floor/is matching what’s in the current production, correct? ...是跟现场的一样的对吗？
40 | Can you measure the clearance between the pin and the part? 量一下销子到销孔的距离 | 40 | Can we insert this gun to hit these welds?这把焊枪能打这些点吗？ |  |  | 40 | 表示“我刚刚掉线了”：I got cut off/I was cut off/I lost my connection
41 | Please add a plate underneath here, so that the stairs are closed. 请在楼梯底下加一块板围起来 （防止人掉落） | 41 | I wanna see where the operator is holding the gun看一下机器人拿枪的位置。 |  |  | 41 | 表示展示工件/工具等客户常用说法：open; turn on; turn...on; display;bring up;unhide
42 | How many pallets we have in the conveyor? APC上有多少个托盘？ | 42 | ..provide a presentation for all the weld spots that were unable to access the weld gun.哪些焊点打不了的需要提供一份PPT说明。 |  |  | 42 | 表示隐藏工件/工具等客户常用说法：close；turn off；turn...off；blank；switch...off；hide
43 | Move this part to the middle of the hole. 把这个件移到腰孔中间 | 43 | When you move...please verify the accessibility.你移动......的时候，请验证一下可达性 |  |  | 43 | ...on a case by case basis.具体情况具体分析
44 | Can we use instead of welding parts some kind of aluminum plates that are fixed together with some screws, not welded? 可以用螺接固定在一起的铝板代替焊接件吗？ | 44 | Move to...position, not jump.移动到......位置，不要直接跳到那个位置 |  |  | 44 | 问对方听明白了没的礼貌问法：Am I making sense?/Does that make sense to you?/Is it clear enough to you?/Did I make myself clear enough/Do you get it?
45 | Whenever we are picking up the first part in the rack, has Mino checked if the gripper doesn't hit the part in the back? 我们取料箱第一个件的时候，有没有考虑过抓手会不会撞到后面的工件？ | 45 | Can you load this program in the path editor? 把该程序载入操作路径。（走一下轨迹/路径） |  |  | 45 | 叫对方稍等一下的礼貌说法：One moment, please. /Wait a moment, please. /Few seconds, please./Give me one second, please.
|  | 46 | ...when the robot drive in.机器人到位之后... |  |  | 46 | 表示电脑或数据卡住了: It's frozen；It's down; The computer crashed.
| 美国明珞 | 47 | drive in drop position机器人走到放件的位置 |  |  | 47 | 表示还没来得及做某事：1)hasn't/haven't had time to do something. 2)hasn't/haven't had any chance to do something
1 | If you put the pin in the two way slot, the pin should have flats on the sides.如果销子插进的是双向槽，那么销子的侧面应该是平的。 | 48 | Robot（gripper）pins need to open before reaching the drop position, to avoid collision with the pin on the fixtures. 抓手的销子要在到达放见位置之前打开，以避免与夹具的销子干涉。 |  |  | 48 | take your time慢慢来
2 | That’s really offset偏心太多了 | 49 | The cycle time calculatd with the RCS.挂着RCS跑出来的节拍；用RCS跑出来的节拍。 |  |  | 49 | 当客户说Thank you时，自己也想谢谢客户，可以这样说：Back to you也谢谢你
3 | Make sure the clamp arm doesn't exceed the capacity of the clamp. 确保气缸的负载要满足压臂设计的负载/确保压臂的负载不超过气缸的负载。 | 50 | ...create the sphere that is bigger because the tennis racket can change position during the commissioning. If in the future we change position, we have to change the safety. But if you create something bigger that can include more tennis racket positions, we will have less action to do next time. 安全球做大一点，因为网球拍的位置调试期间会变。如果网球拍的位置变了，那安全球也要变。因此，如果安全球做大一点，使得网球拍位置变化都是在安全球范围内，下次就不用做很多调整了。 |  |  | 50 | Extend...till...延伸到......
4 | Is it possible to have the cable tray on top of the fixture plate down the center? 能否把线槽放在夹具面板上面中间位置？ | 51 | Why this angle is needed/why this have an angle?为什么要摆成这个角度？ |  |  | 51 | Invest the time to do...花时间做某事
5 | SMC cylinder cannot be directly below the slide.SMC气缸不能直接在滑移单元的下面。 | 52 | Place the tip dresser with at least the same angle of the robot. We will avoid to create a user frame for this then.修磨器要摆成至少与机器人一样的角度，这样可以避免创建用户坐标。 |  |  | 52 | All good.没关系（回应别人的道歉）
6 | Turn off the unit隐藏单元 | 53 | We can have everything on one line...all the door,all the fence on the same line. 门和围栏最好在一条直线上/同一水平上。 |  |  | 53 | step out 暂时离开
7 | You need to put a plate to tie the clamps. The clamps become more powerful when they are tied. 需要加一块板把压臂连接起来，这样更加牢固一点。 | 54 | We should not have any area which not protected.我们不应该有任何不受保护的区域。 |  |  | 54 | Just give a heads up.只是提醒一下
8 | If he puts the part on the slide and then hits the palm button and it slides forward and falls off because it's not clamped yet.如果工人把件放在滑台上，碰到了按钮，那工件就会向前滑并且掉落，因为它还没夹紧。 | 55 | The tip dresser is 90 degrees respect to the robot. 修磨器与机器人成90度。 |  |  | 55 | I got screwed.我被坑了。
9 | It needs to be dumped in.它要斜着放进去。 | 56 | Tip dresser should be always straight.修磨器要保持横平竖直 |  |  | 56 | Other way around. 恰好相反
10 | I want to see how the pin engages with the locating holes...我想看一下销子跟定位孔咬合的地方（看一下是怎么咬合的） | 57 | The glue location before and the location after need to be be linear and the distance between them should be 50-100mm.涂胶前一个点和后一个点要成直线。且前后涂胶点的距离应为50-100mm。 |  |  | 57 | CATIA中产品、部件、零件的区别与用途：
11 | ...if we get any build up for like dust or slag...如果有灰尘或焊渣堆积 | 58 | Can you measure the angle with the floor? 可以量一下与地板的角度吗？ |  |  | 58 | I'm on board.我同意；我支持
|  | 59 | When we apply, the glue must be always perpendicular on the surface...涂胶要垂直于工件表面
|  | 60 | You need a mechanical limit over the structure to be sure that the forklift driver does not go too high and have the risk to collide the robot.需要加个限高机构，防止叉车把人举得太高撞上机器人。
| Stellantis/Autodie | 61 | We make a manual gripper, then we pick parts from a rack, then guided by a rail, we placed the parts here in case the robot is not working. 我们做了个手动抓手，防止机器人不能工作时，工人从料箱取件并沿着导轨移动，然后把工件放到这里。
1 | ....Sense one of each type and assume that the rest of those types are present but not sensed? 。。。每种类型只感应一个（螺母），那么就可以判断剩下的同种类型的螺母存在而不需要再感应 | 62 | What is against to...为什么不能...
2 | I think his feet were able to go underneath the fence. It'll position his body closer to the fence. 我觉得工人的脚可以穿过围栏下面，这样他的身体就会离围栏近一点。 | 63 | If possible don't use decimal number. 尽可能用整数，不要带小数（指joint jog 的值）
3 | Is this (fence) designed for optimum ergonomic heights for the operator? 围栏设计这个高度为了符合人机吗？ | 64 | Do you have Kawasaki document for each gun/gripper...? 每把焊枪/抓手你有Kawasaki的文件吗？
4 | Unless the sensors are in the way of a weld gun that has to get in there for a geo weld, I will try to sense all three.我会倾向于感应所有螺母，除非感应器阻碍了焊枪焊接。 | 65 | We may want to touch up that path slightly to keep that bead in vertical position so there's no chance of gravity pulling that dispense off.我们得稍微调整/修改一下这个路径，即让胶段保持在垂直位置，防止因为重力问题胶段往下掉。
5 | Are we gonna have problems with the lack of surface underneath those lock nuts that hold those sensors on those horseshoes? 感应器螺母下面的支撑面不够，支撑感应器在U形块上会有问题吗？ | 66 | I would like to understand where is the wait of this robot.So what is the position when this robot is waiting, when the robot is loading the previous part. 人工上件的时候，机器人的等待位置在哪里？
6 | It's not a dimensionally stable tab.这个搭扣的尺寸不是固定的/稳定的 | 67 | ...when we pick one time and drop two times, we have to have two separate TCP's 如果抓手抓一次放两次，必须要有两个TCP。
7 | What was the force required to clamp that? The manually acuated clamp, I mean how hard does the operator have to push on that? 夹紧需要多大的力？就是这个手动夹紧气缸，工人要费多大的力去推它？ | 68 | If you can reach this to 900mm, this is the best option. In this way we can get rid of the maintenance platform. 机器人底座最好能减少到900mm，这样就可以不用加维修踏台。
8 | The magnet held in by a stainless steel screw.磁铁是用不锈钢螺丝固定住的 | 69 | All these maintenance platforms we need to have them with sensors.This means when somebody is removing this platform, we know and stop complete process. 所有维修塌台都要配感应器，即有人移走维修塌台的时候，我们需要知道并停止流程。
9 | Is this actually coming in contatct with the part or is it the holder that's coming in contact with the part？Is a magnet slightly recessed? 这是直接跟工件接触的还是其支架跟工件接触？这块磁铁是凹进去的吗？ | 70 | If we have the robot riser at two meters, then we need the glue stand much higher, then we need a maintenance stand for the glue, maintenance stair for the robot...additional safety for maintenance stairs and so on. If we can mangae to have one meter, the the glue stand will be much lower, we have much less work to do. 如果机器人底座两米高，那么涂胶支架就要更高，且涂胶设备维修也需要加塌台，机器人维修也需要加塌台。除此之外，我们还要给维修塌台加安全盒子。如果机器人底座可以降到1米，就不用这么麻烦了。
10 | What the life expectance of the belt...then if a belt goes, how easy is it to find a replacement or is it just a custom? 皮带机上的皮带使用寿命是多长？方便替换吗？还是要定做？ | 71 | What's the distance in between the moving parts and light curtain？输送机活动部件到光栅的距离是多少？
11 | These are designed for like Amozon package shipment not industrial. You got those parts on there with sharp edges and all that stuff, I don't know how well it'll hold up, right? I don't know that we use belts like that. It seems like the belts we use have serrated pattern on them, so they can handle more wear and tear. （视频中的皮带机）是用于类似亚马逊包裹运输的，不是我们这个行业用的。因为我们的工件边缘是很尖锐的，我不知道这种皮带机能不能hold得住。好像我们用的皮带机一般都是带有锯齿状设计的，这样会更耐磨 | 72 | For doing the maintenance document, you will need to place a man here for the presentation. 做维修文档的时候，PPT里面要把人也放上去。
12 | What's the travel for the spring? 弹簧的行程是多少？（弹簧的压缩量是多少） | 73 | Is it not possible to make a straight line here? 这里的围栏线不能做成直的吗？
|  | 74 | Before we do the VC,we must have only one cell if we use only one PLC. 在做VC前，如果我们只用一个PLC，那就只能有一个cell。
|  | 75 | We need to be sure that when we open the clamps, the part will not fall down and will stay on the pins. Please just adust a little bit angle here.要确保夹头打开时，工件不会掉下来并且确保会待在销子上。需要调整一下工件的角度（斜一点）。
76
R客户
1 | What's the part orientation during dispensing? 涂胶的时候工件是什么方向？
2 | What was your limit on what was okay to shim and what was not okay to shim? 你们的极限是什么？什么情况可以通过垫片调整，什么情况不可以通过垫片调整？（Mino:多余2mm即需要新作单元）
3 | What's the loading strategy for... ...是怎么上的？
4 | All the spot welds can be performed with the clamp closes? Or does it have to be like a second spot? 所有点焊是气缸夹紧后打的吗？还是需要打开焊？
5 | What's the process of clamping? Will the pin retract before the end effector engages the part, then the end effector clamps close? 夹紧的流程是怎样的？销子是在抓手接触工件之前缩回，然后抓手夹紧吗？
6 | It's the same observation.一样的观点/评论
7 | 检测工件用光电开关而非接近开关的原因：The thing with the prox sensor is they have to be really close to the part. And sometimes if you have like a little variation, those sensors can hit the part. With the laser ones, they are really far, so you don't have any kind of isse like hitting the part.接近开关需要离工件很近，有时候会因为一点偏差而撞到工件。而光电开关离工件远，不会有干涉工件的问题。
8 | How long do you think this would take to install if we have all the parts? 如果所有零件都在这里了，安装这个要多久？
L客户
1 | Make sure that you have at least 5mm of pin engagement.请确保销子伸出量至少是5mm。
2 | Can we see the tool base where you have the holes for the alignment of the measurement of the base? 可以看一下base测量孔吗？
3 | Doesn't the four-way pin overcontrain the fixture? 四向销会不有会过定位的问题？
4 | How does this shuttle go forwards and backwards？这个滑台是怎么前后移动的？
5 | It should be minus 0.3mm.减径0.3mm
6 | Any detail that touches outer surface has to be urethane minimum 50 by 50mm.所有接触外观面/外表面的夹紧和支撑，至少要用50X50的聚氨酯。
7 | If you have a need to use exposing plastic surface of sensors, be careful and put a steel guard around them. 如果感应器的塑料外壳是暴露在外面的，需要加保护。
8 | Shim packages have to be parallel to the bodyline. 垫片组合要与车系平行。
9 | Tool base and products need to be parellel to bodyline.夹具底板和产品要与车系平行。
宝腾
1 | Gripper stand needs to be under 80 degrees in SS11 project and make it to be horizontal as much as possible. SS11项目的所有抓手支座都要在80度以下. 尽可能与地面平行。
2 | Hopefully we can use the air hoist for all the new project. 希望所有新项目都能用气动葫芦
3 | 气动葫芦VS气动平衡吊：气动葫芦没有平衡功能，整个葫芦重量会压在车身上；平衡吊有浮动功能，可以平衡，不会整个工装压在车身上。
4
5

## 会议常用口语
常用会议英语口语汇总
1.Opening sentence | 1.开头语
Hi/good morning/good afternoon/good evening,Tesla team/Rivian team/Lucid team/XXX (customer's name)... | 早上好/下午好/晚上好，特斯拉团队/Rivian团队/Lucid团队/客户名字
From our side eveyone is here. | 我们这边人都到齐了。
Is there anybody else from your side who will attend the meeting?/Should we wait for somebody else from your side to join the meeting before we start?/Are we waiting for anybody else? | 您那边还有其他人参加本次会议的吗？
OK，Let's get started/Can we start? | 接下来，会议开始/可以开始了吗？
First,thank you for attending the meeting. | 感谢大家百忙之中参加本次会议
We have some issues to confirm today. | 今天我们有一些议题需要确定
First of all, Let's look at the topics of this meeting. | 首先我们浏览一下会议的主要议题
And then we will discuss each topic specifically | 然后再具体讨论每个议题
Let's recap the main points from the last meeting. | 让我们回顾一下上次会议的主要要点。
2. Ask for access | 2. 请求对方给予权限
Can you please make me a presenter? | 可以把我设置为演示者吗？
Can you give me access to share? | 可以给我分享的权限吗？
3.Express your opinions politely | 3.礼貌地表达自己的观点
In my opinion/in my view/from my perspective/from my point of view, …………… | 我认为，…………
Honestly, ………… | 坦诚地说，…………
Personally, ………… | 我个人认为，…………
4.Ask for opinions | 4.征求他人意见
What do you think of this idea?/What do you think about this? | 你认为这个主意怎么样？
Do you think so?/Do you agree? | 你同意吗？
Can you tell us your idea? | 可以告诉一下我们您的想法吗？
What do you suggest?/What's your suggestion? | 可以告诉一下我们您的想法吗？
Do you have a better proposal? | 你有什么更好的方案吗？
5.Ask for repetition | 5.请求重复
Sorry? | 您说什么？
Sorry, come again?/Sorry, can you repeat that?/Say that one more time, sorry? | 抱歉，再说一遍？
I didn't catch that. Can you repeat, please? | 我没听清楚，请您重复一下可以吗？
Sorry I missed it. Can you say it again，please? | 不好意思我没听清楚，请再说一遍好吗？
I can't follow you. Can you say it one more time? | 我没听懂你的问题，能再讲一次吗？
Sorry，I beg your pardon? | 请您再讲一遍？
You are breaking up/You cut out a little bit, speak again? | 您的声音断断续续的，可以再说一遍吗？
6.Agreeing | 6.表示同意
I totally agree with you. | 我完全赞同你的观点。
I agree with you on this point. | 在这一点上我赞同你的观点。
That's exactly the way I feel./That's exactly what I think | 那正是我想说的。
I'm with you/We are on the same page. | 我和你想的一样/我们想到一块去了。
7.Disagreeing | 7.表示异议
I don't agree/I can't agree. | 我不同意（后者语气比前者客气）。
I don't think so. | 我不这么认为。
I disagree with you on this point. | 在这一点上我不赞同你的观点。
I doubt it. | 我表示怀疑。
8.Getting attention politely | 8.礼貌地引起别人的注意
May I have a word? | 我可以讲一句吗？
Sorry to interrupt | 打断一下
May I come in here? | 我可以插几句吗？
9.Ask for waiting | 9.请求对方等一下
One second/one moment, please./Give me one second, please | 请稍等一下
Please wait for a moment/please wait for a second | 请稍等一下
Sorry, my computer is freezing/frozen./Sorry, the computer crashed. | 抱歉，我电脑卡住了
Sorry, my computer is running very slowly. | 抱歉，我电脑运行很慢
10.Lost connection | 10.掉线
I just lost my connection./I was cut off. | 我刚刚掉线了
I dropped off accidentally. | 我不小心退出去了
11.Ask for verification | 11.请求确认
You mean… Right? | 你是说…是不是？
Do you mean…? | 你的意思是...？
12.Advising and suggesting | 12.提出建议
We should… | 我们可以…
It will be a good idea to… | …会是个不错的主意。
I suggest/recommend that… | 我建议…
Why not… | 为什么不…呢
We need to come up with actionable steps after the meeting. | 我们需要在会议后提出可行的步骤。
Can you share your thoughts on this topic during the meeting? | 你能在会议期间就这个话题分享你的想法吗？
13.Closing sentence | 13.会议结束语
Before we close today's meeting,let me just summarize the main points | 在今天会议结束之前，请由我来总结一下本次会议主要议题
Everybody please follow the conclusions we have reached today. | 今天会议所形成的结论请大家务必执行
After this meeting, I will send the meeting minutes to all of you. | 稍后我会把本次会议的会议纪要发送给各位
The meeting was productive and we achieved our objectives. | 会议富有成效，我们实现了目标
Let's schedule a follow-up meeting in [time frame]. | 让我们在 [时间范围] 内安排一次后续会议。
We should invite relevant stakeholders to the next meeting. | 我们应该邀请相关利益相关者参加下次会议。

## 商务英语交流常用必背句子
序号 | 英文句子 | 中文释义
英文邮件
1 | Dear [Recipient's Name], | 亲爱的 [收件人姓名]，
2 | Hope this email finds you well. | 希望你收到这封邮件时一切都好。
3 | Hope you're having a great week so far. | 希望你这周到目前为止过得很愉快。
4 | I'm reaching out to you regarding a matter of importance. | 我就一件重要的事情联系你。
5 | I am writing to inquire about... | 我写信是为了询问……
6 | Thank you for your prompt response./I look forward to your reply. | 感谢你的及时回复。/期待你的回复。
7 | Best regards, | 致以最诚挚的问候，
8 | Sincerely yours, | 你真诚的，
9 | Thanks for your continued support. | 感谢你的持续支持。
商务谈判
10 | We are open to negotiation on the price. | 我们对价格持开放谈判态度。
11 | Can we meet halfway on this issue? | 在这个问题上我们能不能各让一步？
12 | Our bottom line is... | 我们的底线是……
13 | I think we can reach a mutually beneficial agreement. | 我认为我们可以达成一个互利的协议。
14 | Let's discuss the terms and conditions further. | 让我们进一步讨论条款和条件。
15 | What concessions can you offer? | 你能做出什么让步？
16 | We need to find a middle ground on this issue. | 我们需要在这个问题上找到一个中间立场。
17 | What's your stance on...? | 你对…… 的立场是什么？
18 | Let's see if we can come to an agreement on... | 让我们看看是否能在…… 上达成一致。
19 | I believe we can work something out. | 我相信我们可以找到解决办法。
20 | We can consider making some concessions on... | 我们可以考虑在…… 上做出一些让步。
21 | Can you provide some flexibility on...? | 你能在…… 上提供一些灵活性吗？
产品介绍
22 | Our product is of high quality. | 我们的产品质量很高。
23 | This product has unique features. | 这个产品有独特的特点。
24 | It is designed to meet the needs of... | 它是为满足…… 的需求而设计的。
25 | Our products are competitively priced. | 我们的产品价格有竞争力。
26 | The advantages of our product are... | 我们产品的优势是……
27 | We offer a wide range of products. | 我们提供各种各样的产品
28 | Our product is innovative and cutting-edge. | 我们的产品具有创新性和前沿性。
29 | This product offers exceptional value for money. | 这个产品物超所值。
30 | Our products are tested and proven to be reliable. | 我们的产品经过测试，被证明是可靠的。
31 | The design of our product is sleek and modern. | 我们产品的设计时尚现代。
32 | We constantly strive to improve our products. | 我们不断努力改进我们的产品。
订单与交货
33 | We would like to place an order for... | 我们想订购……
34 | Please confirm the delivery date. | 请确认交货日期。
35 | The order is urgent. Please expedite the delivery. | 订单很紧急。请加快交货。
36 | We need to track the shipment. | 我们需要跟踪货物运输。
37 | Any delay in delivery will cause inconvenience. | 交货延迟会造成不便。
38 | The goods have been received in good condition. | 货物已完好收到。
39 | We are satisfied with the quality of the products. | 我们对产品质量满意。
40 | Please provide an update on the order status. | 请提供订单状态的更新。
41 | We may need to adjust the order quantity. Is that possible? | 我们可能需要调整订单数量。可以吗？
42 | The delay in delivery is due to unforeseen circumstances. We apologize. | 交货延迟是由于不可预见的情况。我们道歉。
43 | We expect the goods to arrive no later than [specific date]. | 我们期望货物不迟于 [具体日期] 到达。
44 | Can you provide a detailed shipping schedule? | 你能提供详细的运输时间表吗？
45 | The packaging of the goods is carefully designed to ensure safety. | 货物的包装经过精心设计以确保安全。
付款与发票
46 | Payment is due within... days. | 付款应在…… 天内完成。
47 | We accept payment by... | 我们接受…… 付款方式。
48 | Please send us the invoice. | 请给我们寄发票。
49 | There seems to be an error in the invoice. Please check. | 发票似乎有错误。请检查。
50 | We will make the payment as soon as possible. | 我们会尽快付款。
51 | The payment has been processed. Please confirm. | 付款已处理。请确认。
52 | We request a payment extension due to [reason]. | 由于 [原因]，我们请求延长付款期限。
53 | There seems to be a misunderstanding regarding the payment terms. Please clarify. | 关于付款条款似乎存在误解。请澄清。
54 | The invoice has been received and is under review. | 发票已收到并正在审核中。
55 | Can you issue a revised invoice? | 你能开具一份修订后的发票吗？
56 | We will withhold payment until the issue is resolved. | 在问题解决之前，我们将暂停付款。
57 | Please confirm the payment method once again. | 请再次确认付款方式
客户服务
58 | We are committed to providing excellent customer service. | 我们致力于提供优质的客户服务。
59 | Your satisfaction is our top priority. | 你的满意是我们的首要任务。
60 | If you have any questions or concerns, please feel free to contact us. | 如果你有任何问题或疑虑，请随时与我们联系。
61 | We will do our best to resolve your issue. | 我们将尽最大努力解决你的问题。
62 | Thank you for your feedback. It helps us improve our service. | 感谢你的反馈。它有助于我们改进服务。
63 | We apologize for the inconvenience caused. | 对于造成的不便，我们深表歉意。
64 | e understand your frustration and are working hard to resolve it. | 我们理解你的沮丧，正在努力解决它。
65 | Your feedback is invaluable to us as we strive for continuous improvement. | 你的反馈对我们来说非常宝贵，因为我们努力持续改进。
66 | We will keep you updated on the progress of your request. | 我们将让你了解你的请求的进展情况。
67 | Thank you for your patience and understanding during this process. | 感谢你在这个过程中的耐心和理解。
68 | We take pride in providing excellent customer service. | 我们以提供优质的客户服务为荣。
69 | Our aim is to ensure your complete satisfaction. | 我们的目标是确保你完全满意。
商务合作
70 | We are looking forward to a long-term cooperation with you. | 我们期待与你建立长期合作关系。
71 | Let's explore opportunities for collaboration. | 让我们探索合作的机会。
72 | Our companies have complementary strengths. We can work together to achieve greater success. | 我们公司有互补的优势。我们可以一起合作取得更大的成功。
73 | A successful cooperation requires mutual trust and understanding. | 成功的合作需要相互信任和理解。
74 | We value our partnership and will continue to support each other. | 我们珍惜我们的伙伴关系，并将继续相互支持。
75 | Let's collaborate closely to achieve mutual success. | 让我们密切合作以实现共同成功。
76 | We believe that our cooperation will bring significant benefits to both parties. | 我们相信我们的合作将为双方带来重大利益。
77 | A strong partnership is built on mutual respect and cooperation. | 牢固的伙伴关系建立在相互尊重和合作的基础上。
78 | We look forward to a fruitful cooperation with you in the future. | 我们期待在未来与你进行富有成效的合作。
79 | Can we explore potential areas of cooperation further? | 我们能进一步探索潜在的合作领域吗？
80 | Our cooperation will open up new opportunities for growth. | 我们的合作将为增长开辟新的机会。
商务社交
81 | Nice to see you again at the conference. | 很高兴在会议上再次见到你。
82 | It was a pleasure meeting you at the networking event. | 很高兴在社交活动中认识你。
83 | Let's keep in touch. | 让我们保持联系。
84 | I look forward to seeing you again soon. | 我期待很快再次见到你。
85 | Have a great day! | 祝你有美好的一天！
86 | It was great chatting with you at the event. | 在活动中与你聊天很愉快。
87 | Looking forward to seeing you at future gatherings. | 期待在未来的聚会中见到你。
88 | Let's stay in touch and exchange ideas regularly. | 让我们保持联系并定期交流想法。
89 | I enjoyed our conversation and learned a lot from you. | 我很享受我们的谈话，并从你那里学到了很多。
90 | Have a wonderful day and hope to see you soon. | 祝你有美好的一天，希望很快见到你。
财务与预算
91 | What's the budget for this project? | 这个项目的预算是多少？
92 | We need to control the costs. | 我们需要控制成本。
93 | Can you provide me with a financial report? | 你能给我一份财务报告吗？
94 | We're looking for ways to increase revenue. | 我们正在寻找增加收入的方法。
95 | The profit margin for this product is [Percentage]. | 这个产品的利润率是 [百分比]。
96 | We need to make a budget for the next quarter. | 我们需要为下个季度做预算。
97 | Can you analyze the financial impact of this decision? | 你能分析这个决定的财务影响吗？
98 | The expenses for this month are higher than expected. | 这个月的费用比预期的要高。
99 | We need to review our financial strategy. | 我们需要回顾我们的财务策略。
问题与解决
100 | We're facing some problems with [Issue]. | 我们在 [问题] 上遇到了一些困难。
101 | What's the root cause of the problem? | 问题的根本原因是什么？
102 | We need to find a solution to this problem as soon as possible. | 我们需要尽快找到解决这个问题的办法。
103 | Can you suggest some possible solutions? | 你能提出一些可能的解决方案吗？
104 | Let's analyze the pros and cons of each solution | .我们来分析每个解决方案的优缺点。
105 | We decided to take the following actions to solve the problem. | 我们决定采取以下措施来解决问题。
106 | How can we prevent this problem from happening again in the future? | 我们如何防止这个问题在未来再次发生？
107 | The problem has been resolved. | 问题已经解决了。
108 | We need to monitor the situation closely to ensure the problem doesn't recur. | 我们需要密切关注情况，确保问题不会再次出现。
109 | Thank you for your help in solving this problem. | 感谢你帮助解决这个问题。
其他常用表达
110 | Have a nice day! | 祝你今天过得愉快！
111 | See you later. | 回头见。
112 | Thank you very much. | 非常感谢。
113 | You're welcome. | 不客气。
114 | Excuse me. | 对不起，打扰一下。
115 | I'm sorry. | 对不起。
116 | That's all right. | 没关系。
117 | Good luck! | 祝你好运！
118 | Congratulations! | 祝贺你！
119 | Well done! | 干得好！
120 | I understand your point. | 我理解你的观点。
121 | Could you please repeat that? | 你能再说一遍吗？
122 | I have a question. | 我有一个问题。
123 | Let me clarify something. | 让我澄清一些事情。
124 | In my opinion,... | 在我看来，……
125 | I suggest we... | 我建议我们……
126 | It's important to... | 重要的是……
127 | We should consider... | 我们应该考虑……
128 | That's a good idea. | 那是个好主意。
129 | I agree with that. | 我同意。
130 | Can you give me an example? | 你能给我举个例子吗？
131 | What do you mean by that? | 你那样说是什么意思？
132 | I'm not sure I understand. | 我不确定我是否理解。
133 | Could you explain it in more detail? | 你能更详细地解释一下吗？
134 | Let's focus on the main point. | 让我们关注重点。
135 | We need to make a decision. | 我们需要做出决定。
136 | What are the options? | 有哪些选择？
137 | I think we should... | 我认为我们应该……
138 | Do you have any suggestions? | 你有什么建议吗？
139 | Let's discuss this further. | 我们进一步讨论这个。
140 | The deadline is approaching. | 截止日期临近了。
141 | We're running out of time. | 我们时间不多了。
142 | We need to speed up the process. | 我们需要加快进程。
143 | Can you work faster? | 你能工作得更快些吗？
144 | We have a lot of work to do. | 我们有很多工作要做。
145 | I'm under a lot of pressure. | 我压力很大。
146 | Let's try to finish this on time. | 让我们尽力按时完成。
147 | We need to prioritize our tasks. | 我们需要优先处理我们的任务。
148 | Can you handle the extra workload? | 你能处理额外的工作量吗？
149 | I'll do my best to meet the deadline. | 我会尽力在截止日期前完成。
150 | I'm looking for information about [Topic]. | 我在寻找关于 [主题] 的信息。
151 | Can you recommend a reliable source? | 你能推荐一个可靠的来源吗？
152 | I found some useful information on the internet. | 我在网上找到了一些有用的信息。
153 | We need to verify the accuracy of the information. | 我们需要核实信息的准确性。
154 | Can you share your findings with the team? | 你能与团队分享你的发现吗？
155 | I'll keep searching for more information. | 我会继续寻找更多信息。
156 | We need to stay updated on the latest developments. | 我们需要了解最新的发展动态。
157 | Can you subscribe to relevant newsletters or blogs? | 你能订阅相关的新闻通讯或博客吗？
158 | I'll organize the information and present it to the team. | 我会整理信息并向团队展示。
159 | We need to make informed decisions based on the available information. | 我们需要根据可用信息做出明智的决定。
160 | We need to build a good relationship with our customers. | 我们需要与客户建立良好的关系。
161 | Can you provide excellent customer service? | 你能提供优质的客户服务吗？
162 | We should listen to our customers' feedback. | 我们应该倾听客户的反馈。
163 | How can we improve our customers' satisfaction? | 我们如何提高客户满意度？
164 | We need to resolve customers' complaints promptly. | 我们需要及时解决客户的投诉。
165 | Can you follow up with the customers to ensure their satisfaction? | 你能跟进客户以确保他们满意吗？
166 | We should strive to exceed our customers' expectations. | 我们应该努力超越客户的期望。
167 | How can we retain our customers? | 我们如何留住客户？
168 | We need to promote our brand to attract more customers. | 我们需要推广我们的品牌以吸引更多客户。
169 | Can you suggest some marketing strategies? | 你能建议一些营销策略吗？
170 | We need to comply with all relevant laws and regulations. | 我们需要遵守所有相关的法律法规。
171 | Can you ensure that we are in compliance? | 你能确保我们合规吗？
172 | We should be aware of any changes in the regulations. | 我们应该了解法规的任何变化。
173 | How can we stay updated on the legal requirements? | 我们如何了解法律要求的最新信息？
174 | We need to take appropriate measures to avoid legal risks. | 我们需要采取适当措施避免法律风险。
175 | Can you consult with a legal expert if necessary? | 如果必要，你能咨询法律专家吗？
176 | We should maintain proper documentation for compliance purposes. | 为了合规目的，我们应该保存适当的文件。
177 | How can we train our employees on legal compliance? | 我们如何培训员工遵守法律？
178 | We need to monitor our activities to ensure compliance. | 我们需要监控我们的活动以确保合规。
179 | Can you report any potential compliance issues to the management? | 你能向管理层报告任何潜在的合规问题吗？
180 | We need to set clear goals for the team. | 我们需要为团队设定明确的目标。
181 | Can you break down the goals into specific tasks? | 你能将目标分解为具体任务吗？
182 | We should measure our progress towards the goals. | 我们应该衡量我们朝着目标的进展。
183 | How can we motivate the team to achieve the goals? | 我们如何激励团队实现目标？
184 | We need to adjust our strategies if necessary. | 如果必要，我们需要调整我们的策略。
185 | Can you provide regular updates on the progress? | 你能定期提供进展更新吗？
186 | We should celebrate our achievements along the way. | 我们应该在过程中庆祝我们的成就。
187 | How can we ensure that everyone is working towards the same goals? | 我们如何确保每个人都朝着相同的目标努力？
188 | We need to review and revise the goals as needed. | 我们需要根据需要审查和修订目标。
189 | Can you communicate the goals clearly to the team members? | 你能向团队成员清楚地传达目标吗？
190 | I'm interested in learning more about [Topic]. | 我有兴趣了解更多关于 [主题] 的信息。
191 | Can you recommend some resources for learning? | 你能推荐一些学习资源吗？
192 | I'm attending a training course to improve my skills. | 我正在参加一个培训课程来提高我的技能。
193 | How can we encourage continuous learning in the workplace? | 我们如何鼓励在工作场所持续学习？
194 | We should provide opportunities for professional development. | 我们应该提供专业发展的机会。
195 | Can you share your learning experiences with the team? | 你能与团队分享你的学习经验吗？
196 | We need to stay updated on the latest industry trends. | 我们需要了解最新的行业趋势。
197 | We should apply what we've learned to our work. | 我们应该将所学应用到工作中。
198 | We should embrace new technologies and ideas. | 我们应该接受新技术和新想法。